## Sheet1
system | Be | Boron | C | Mg | Al | Si | P | Sc | Ti | V | Cr | Mn | Fe | Co | Ni | Cu | Zn | Y | Zr | Nb | Mo | Pd | Ag | Sn | Hf | Ta | W | Re | Pt | melting | sinter | additive | homogen/an | hip | hpt | hr/hf | cr | post-thermomechanical-an | del_r | G | del_G | del_EN | VEC | Hmix | Tm | S | phase | phase count | amorphous | phase_label | yield strength (MPa)_mean | yield strength (MPa)_std | doi
Al-Co-Cu-Zr | 0 | 0 | 0 | 0 | 0.2 | 0 | 0 | 0 | 0 | 0 | 0 | 0 | 0 | 0.2 | 0 | 0.05 | 0 | 0 | 0.55 | 0 | 0 | 0 | 0 | 0 | 0 | 0 | 0 | 0 | 0 | 1 | 0 | 0 | 0 | 0 | 0 | 0 | 0 | 0 | 0.096907 | 40.75 | 0.4347 | 0.22257 | 5.15 | -42.77 | 1778.5 | 9.3314 | AM | 1 | 1 | Amorphous | 2100 | 0 | 10.2320/matertrans.44.1839
Al-Co-Cu-Zr | 0 | 0 | 0 | 0 | 0.04 | 0 | 0 | 0 | 0 | 0 | 0 | 0 | 0 | 0.01 | 0 | 0.47 | 0 | 0 | 0.48 | 0 | 0 | 0 | 0 | 0 | 0 | 0 | 0 | 0 | 0 | 1 | 0 | 0 | 0 | 0 | 0 | 0 | 0 | 0 | 0.1097 | 40.19 | 0.21354 | 0.2596 | 7.3 | -24.9144 | 1714.7 | 7.3327 | AM + B2 + B19' | 3 | 1 | Partially amorphous | 1670 | 0 | 10.1088/1468-6996/15/3/035015
Al-Co-Cu-Zr | 0 | 0 | 0 | 0 | 0.04 | 0 | 0 | 0 | 0 | 0 | 0 | 0 | 0 | 0.005 | 0 | 0.475 | 0 | 0 | 0.48 | 0 | 0 | 0 | 0 | 0 | 0 | 0 | 0 | 0 | 0 | 1 | 0 | 0 | 0 | 0 | 0 | 0 | 0 | 0 | 0.1096 | 40.055 | 0.20569 | 0.25965 | 7.31 | -24.783 | 1712.65 | 7.1597 | AM + B2 + B19' | 3 | 1 | Partially amorphous | 1550 | 0 | 10.1088/1468-6996/15/3/035015
Al-Co-Cu-Zr | 0 | 0 | 0 | 0 | 0.05 | 0 | 0 | 0 | 0 | 0 | 0 | 0 | 0 | 0.02 | 0 | 0.455 | 0 | 0 | 0.475 | 0 | 0 | 0 | 0 | 0 | 0 | 0 | 0 | 0 | 0 | 0 | 0 | 1 | 0 | 0 | 0 | 0 | 0 | 0 | 0.10934 | 40.315 | 0.23082 | 0.25816 | 7.235 | -25.5701 | 1710.7 | 7.8146 | AM + B2-CuZr + Cm-CuZr | 3 | 1 | Partially amorphous | 1234 | 0 | 10.1080/21663831.2025.2611735
Al-Co-Ni-Nb-Mo-Ta | 0 | 0 | 0 | 0 | 0.1 | 0 | 0 | 0 | 0 | 0 | 0 | 0 | 0 | 0.5 | 0.3 | 0 | 0 | 0 | 0 | 0.04 | 0.04 | 0 | 0 | 0 | 0 | 0.02 | 0 | 0 | 0 | 1 | 0 | 0 | 1 | 0 | 0 | 0 | 1 | 1 | 0.056614 | 70.6 | 0.26782 | 0.14397 | 8.34 | -12.8464 | 1787.34 | 10.5902 | FCC + L12 | 2 | 0 | FCC-multiphase | 1055 | 0 | 10.1016/j.matlet.2026.140246
Al-Co-Zr | 0 | 0 | 0 | 0 | 0.16 | 0 | 0 | 0 | 0 | 0 | 0 | 0 | 0 | 0.28 | 0 | 0 | 0 | 0 | 0.56 | 0 | 0 | 0 | 0 | 0 | 0 | 0 | 0 | 0 | 0 | 1 | 0 | 0 | 0 | 0 | 0 | 0 | 0 | 0 | 0.10201 | 43.64 | 0.45169 | 0.22891 | 5.24 | -44.8896 | 1836 | 8.1007 | AM | 1 | 1 | Amorphous | 2109 | 0 | 10.1016/j.jallcom.2024.173971
Al-Co-Zr-Nb | 0 | 0 | 0 | 0 | 0.1588 | 0 | 0 | 0 | 0 | 0 | 0 | 0 | 0 | 0.2779 | 0 | 0 | 0 | 0 | 0.5558 | 0.0075 | 0 | 0 | 0 | 0 | 0 | 0 | 0 | 0 | 0 | 1 | 0 | 0 | 0 | 0 | 0 | 0 | 0 | 0 | 0.10164 | 43.5977 | 0.45057 | 0.22822 | 5.2382 | -44.4463 | 1842.855 | 8.4071 | AM | 1 | 1 | Amorphous | 2150 | 0 | 10.1016/j.jallcom.2024.173971
Al-Co-Zr-Nb | 0 | 0 | 0 | 0 | 0.1596 | 0 | 0 | 0 | 0 | 0 | 0 | 0 | 0 | 0.2793 | 0 | 0 | 0 | 0 | 0.5586 | 0.0025 | 0 | 0 | 0 | 0 | 0 | 0 | 0 | 0 | 0 | 1 | 0 | 0 | 0 | 0 | 0 | 0 | 0 | 0 | 0.10189 | 43.6259 | 0.45132 | 0.22868 | 5.2394 | -44.7416 | 1838.285 | 8.2257 | AM | 1 | 1 | Amorphous | 2081 | 0 | 10.1016/j.jallcom.2024.173971
Al-Co-Zr-Nb | 0 | 0 | 0 | 0 | 0.1584 | 0 | 0 | 0 | 0 | 0 | 0 | 0 | 0 | 0.2772 | 0 | 0 | 0 | 0 | 0.5544 | 0.01 | 0 | 0 | 0 | 0 | 0 | 0 | 0 | 0 | 0 | 1 | 0 | 0 | 0 | 0 | 0 | 0 | 0 | 0 | 0.10152 | 43.5836 | 0.45019 | 0.22799 | 5.2376 | -44.2988 | 1845.14 | 8.4853 | AM | 1 | 1 | Amorphous | 2081 | 0 | 10.1016/j.jallcom.2024.173971
Al-Co-Zr-Nb | 0 | 0 | 0 | 0 | 0.1592 | 0 | 0 | 0 | 0 | 0 | 0 | 0 | 0 | 0.2786 | 0 | 0 | 0 | 0 | 0.5572 | 0.005 | 0 | 0 | 0 | 0 | 0 | 0 | 0 | 0 | 0 | 1 | 0 | 0 | 0 | 0 | 0 | 0 | 0 | 0 | 0.10177 | 43.6118 | 0.45094 | 0.22845 | 5.2388 | -44.5939 | 1840.57 | 8.3219 | AM | 1 | 1 | Amorphous | 2058 | 0 | 10.1016/j.jallcom.2024.173971
Al-Cr-Co-Ni | 0 | 0 | 0 | 0 | 0.0909 | 0 | 0 | 0 | 0 | 0 | 0.3031 | 0 | 0 | 0.303 | 0.303 | 0 | 0 | 0 | 0 | 0 | 0 | 0 | 0 | 0 | 0 | 0 | 0 | 0 | 0 | 1 | 0 | 0 | 1 | 0 | 1 | 0 | 1 | 0 | 0.040172 | 82.9729 | 0.30488 | 0.10836 | 7.8483 | -9.66 | 1804.8557 | 10.8362 | FCC | 1 | 0 | FCC | 1843.7 | 0 | 10.1002/adem.202201930
Al-Cr-Co-Ni | 0 | 0 | 0 | 0 | 0.25 | 0 | 0 | 0 | 0 | 0 | 0.25 | 0 | 0 | 0.25 | 0.25 | 0 | 0 | 0 | 0 | 0 | 0 | 0 | 0 | 0 | 0 | 0 | 0 | 0 | 0 | 1 | 0 | 0 | 0 | 0 | 0 | 0 | 0 | 0 | 0.058615 | 73 | 0.43243 | 0.11586 | 7 | -15.5 | 1652.25 | 11.5257 | BCC + B2 | 2 | 0 | BCC-multiphase | 1750 | 0 | 10.1016/j.jallcom.2018.11.057
Al-Cr-Co-Ni | 0 | 0 | 0 | 0 | 0.0909 | 0 | 0 | 0 | 0 | 0 | 0.3031 | 0 | 0 | 0.303 | 0.303 | 0 | 0 | 0 | 0 | 0 | 0 | 0 | 0 | 0 | 0 | 0 | 0 | 0 | 0 | 1 | 0 | 0 | 1 | 0 | 1 | 0 | 1 | 1 | 0.040172 | 82.9729 | 0.30488 | 0.10836 | 7.8483 | -9.66 | 1804.8557 | 10.8362 | FCC + B2 + sigma | 3 | 0 | FCC-multiphase | 1329.85 | 426.7389 | 10.1002/adem.202201930
Al-Cr-Co-Ni | 0 | 0 | 0 | 0 | 0.0638 | 0 | 0 | 0 | 0 | 0 | 0.1915 | 0 | 0 | 0.2128 | 0.5319 | 0 | 0 | 0 | 0 | 0 | 0 | 0 | 0 | 0 | 0 | 0 | 0 | 0 | 0 | 1 | 0 | 0 | 1 | 0 | 0 | 0 | 1 | 1 | 0.035241 | 80.0657 | 0.26033 | 0.10088 | 8.5746 | -8.0109 | 1772.349 | 9.6208 | FCC + L12 + sigma | 3 | 0 | FCC-multiphase | 930 | 0 | 10.1016/j.msea.2026.149802
Al-Cr-Co-Ni | 0 | 0 | 0 | 0 | 0.125 | 0 | 0 | 0 | 0 | 0 | 0.2 | 0 | 0 | 0.175 | 0.5 | 0 | 0 | 0 | 0 | 0 | 0 | 0 | 0 | 0 | 0 | 0 | 0 | 0 | 0 | 1 | 0 | 0 | 1 | 0 | 0 | 0 | 1 | 1 | 0.046779 | 77.375 | 0.3205 | 0.11095 | 8.15 | -11.5225 | 1726.025 | 10.2546 | FCC + L12 + AlN | 3 | 0 | FCC-multiphase | 730 | 0 | 10.1016/j.matdes.2024.113173
Al-Cr-Co-Ni | 0 | 0 | 0 | 0 | 0.0909 | 0 | 0 | 0 | 0 | 0 | 0.3031 | 0 | 0 | 0.303 | 0.303 | 0 | 0 | 0 | 0 | 0 | 0 | 0 | 0 | 0 | 0 | 0 | 0 | 0 | 0 | 1 | 0 | 0 | 1 | 0 | 1 | 0 | 1 | 1 | 0.040172 | 82.9729 | 0.30488 | 0.10836 | 7.8483 | -9.66 | 1804.8557 | 10.8362 | FCC + Ni/Al-rich phase | 2 | 0 | FCC-multiphase | 710.5 | 0 | 10.1002/adem.202201930
Al-Cr-Co-Ni | 0 | 0 | 0 | 0 | 0.0638 | 0 | 0 | 0 | 0 | 0 | 0.1915 | 0 | 0 | 0.2128 | 0.5319 | 0 | 0 | 0 | 0 | 0 | 0 | 0 | 0 | 0 | 0 | 0 | 0 | 0 | 0 | 1 | 0 | 0 | 1 | 0 | 0 | 0 | 1 | 1 | 0.035241 | 80.0657 | 0.26033 | 0.10088 | 8.5746 | -8.0109 | 1772.349 | 9.6208 | FCC + sigma | 2 | 0 | FCC-multiphase | 690 | 0 | 10.1016/j.msea.2026.149802
Al-Cr-Co-Ni | 0 | 0 | 0 | 0 | 0.07 | 0 | 0 | 0 | 0 | 0 | 0.31 | 0 | 0 | 0.31 | 0.31 | 0 | 0 | 0 | 0 | 0 | 0 | 0 | 0 | 0 | 0 | 0 | 0 | 0 | 0 | 1 | 0 | 0 | 1 | 0 | 0 | 0 | 1 | 1 | 0.035927 | 84.28 | 0.28532 | 0.10678 | 7.96 | -8.6552 | 1824.87 | 10.6032 | FCC | 1 | 0 | FCC | 305.9 | 0 | 10.1016/j.jallcom.2018.12.065
Al-Cr-Co-Ni | 0 | 0 | 0 | 0 | 0.04 | 0 | 0 | 0 | 0 | 0 | 0.32 | 0 | 0 | 0.32 | 0.32 | 0 | 0 | 0 | 0 | 0 | 0 | 0 | 0 | 0 | 0 | 0 | 0 | 0 | 0 | 1 | 0 | 0 | 1 | 0 | 0 | 0 | 1 | 1 | 0.028129 | 86.16 | 0.25529 | 0.10425 | 8.12 | -7.1168 | 1853.64 | 10.1648 | FCC | 1 | 0 | FCC | 281 | 0 | 10.1016/j.jallcom.2018.12.065
Al-Cr-Co-Ni | 0 | 0 | 0 | 0 | 0.02 | 0 | 0 | 0 | 0 | 0 | 0.3267 | 0 | 0 | 0.3267 | 0.3266 | 0 | 0 | 0 | 0 | 0 | 0 | 0 | 0 | 0 | 0 | 0 | 0 | 0 | 0 | 1 | 0 | 0 | 1 | 0 | 0 | 0 | 1 | 1 | 0.020838 | 87.4146 | 0.23359 | 0.10237 | 8.2265 | -6.0281 | 1872.8364 | 9.7663 | FCC | 1 | 0 | FCC | 266.7 | 0 | 10.1016/j.jallcom.2018.12.065
Al-Cr-Co-Ni | 0 | 0 | 0 | 0 | 0.0638 | 0 | 0 | 0 | 0 | 0 | 0.1915 | 0 | 0 | 0.2128 | 0.5319 | 0 | 0 | 0 | 0 | 0 | 0 | 0 | 0 | 0 | 0 | 0 | 0 | 0 | 0 | 1 | 0 | 0 | 0 | 0 | 0 | 0 | 0 | 0 | 0.035241 | 80.0657 | 0.26033 | 0.10088 | 8.5746 | -8.0109 | 1772.349 | 9.6208 | FCC | 1 | 0 | FCC | 228 | 0 | 10.1016/j.msea.2026.149802
Al-Cr-Co-Ni-Cu | 0 | 0 | 0 | 0 | 0.15 | 0 | 0 | 0 | 0 | 0 | 0.15 | 0 | 0 | 0.4 | 0.15 | 0.15 | 0 | 0 | 0 | 0 | 0 | 0 | 0 | 0 | 0 | 0 | 0 | 0 | 0 | 1 | 0 | 0 | 1 | 0 | 0 | 0 | 0 | 0 | 0.04839 | 69.75 | 0.37443 | 0.10183 | 8.1 | -6.24 | 1637.05 | 12.5108 | FCC1 + FCC2 + FCC3 + FCC-Cu + L12 | 5 | 0 | FCC-multiphase | 756.6667 | 125.0333 | 10.1016/j.msea.2026.150868
Al-Cr-Co-Ni-Cu | 0 | 0 | 0 | 0 | 0.15 | 0 | 0 | 0 | 0 | 0 | 0.15 | 0 | 0 | 0.4 | 0.15 | 0.15 | 0 | 0 | 0 | 0 | 0 | 0 | 0 | 0 | 0 | 0 | 0 | 0 | 0 | 1 | 0 | 0 | 0 | 0 | 0 | 0 | 0 | 0 | 0.04839 | 69.75 | 0.37443 | 0.10183 | 8.1 | -6.24 | 1637.05 | 12.5108 | FCC1 + FCC2 + FCC-Cu + Co3Al | 4 | 0 | FCC-multiphase | 562 | 25.8844 | 10.1016/j.msea.2026.150868
Al-Cr-Co-Ni-Mo | 0 | 0 | 0 | 0 | 0.0313 | 0 | 0 | 0 | 0 | 0 | 0.3125 | 0 | 0 | 0.3125 | 0.3125 | 0 | 0 | 0 | 0 | 0 | 0.0312 | 0 | 0 | 0 | 0 | 0 | 0 | 0 | 0 | 1 | 0 | 0 | 1 | 0 | 0 | 0 | 1 | 0 | 0.030534 | 87.6828 | 0.24929 | 0.11564 | 8.0936 | -6.7798 | 1893.3081 | 10.8669 | FCC | 1 | 0 | FCC | 1400 | 0 | 10.1016/j.msea.2020.139028
Al-Cr-Co-Ni-Mo | 0 | 0 | 0 | 0 | 0.0313 | 0 | 0 | 0 | 0 | 0 | 0.3125 | 0 | 0 | 0.3125 | 0.3125 | 0 | 0 | 0 | 0 | 0 | 0.0312 | 0 | 0 | 0 | 0 | 0 | 0 | 0 | 0 | 1 | 0 | 0 | 1 | 0 | 0 | 0 | 1 | 1 | 0.030534 | 87.6828 | 0.24929 | 0.11564 | 8.0936 | -6.7798 | 1893.3081 | 10.8669 | FCC + mu | 2 | 0 | FCC-multiphase | 840 | 188.326 | 10.1016/j.msea.2020.139028
Al-Cr-Co-Ni-Mo | 0 | 0 | 0 | 0 | 0.06 | 0 | 0 | 0 | 0 | 0 | 0.3067 | 0 | 0 | 0.3067 | 0.3066 | 0 | 0 | 0 | 0 | 0 | 0.02 | 0 | 0 | 0 | 0 | 0 | 0 | 0 | 0 | 1 | 0 | 0 | 1 | 0 | 0 | 0 | 1 | 1 | 0.03606 | 85.5346 | 0.2778 | 0.11358 | 7.9665 | -8.2099 | 1854.5564 | 11.0949 | FCC + sigma | 2 | 0 | FCC-multiphase | 698.5 | 12.0208 | 10.1080/21663831.2024.2399579
Al-Cr-Co-Ni-Mo | 0 | 0 | 0 | 0 | 0.06 | 0 | 0 | 0 | 0 | 0 | 0.3067 | 0 | 0 | 0.3067 | 0.3066 | 0 | 0 | 0 | 0 | 0 | 0.02 | 0 | 0 | 0 | 0 | 0 | 0 | 0 | 0 | 1 | 0 | 0 | 1 | 0 | 0 | 0 | 1 | 1 | 0.03606 | 85.5346 | 0.2778 | 0.11358 | 7.9665 | -8.2099 | 1854.5564 | 11.0949 | FCC | 1 | 0 | FCC | 450 | 0 | 10.1080/21663831.2024.2399579
Al-Cr-Co-Ni-Nb | 0 | 0 | 0 | 0 | 0.145 | 0 | 0 | 0 | 0 | 0 | 0.12 | 0 | 0 | 0.295 | 0.4 | 0 | 0 | 0 | 0 | 0.04 | 0 | 0 | 0 | 0 | 0 | 0 | 0 | 0 | 0 | 1 | 0 | 0 | 1 | 0 | 0 | 0 | 0 | 0 | 0.056189 | 71.615 | 0.3374 | 0.12884 | 8.01 | -14.6133 | 1719.645 | 11.5551 | FCC + L12 | 2 | 0 | FCC-multiphase | 695 | 0 | 10.1016/j.jallcom.2025.183495
Al-Cr-Co-Ni-Ta | 0 | 0 | 0 | 0 | 0.02 | 0 | 0 | 0 | 0 | 0 | 0.23 | 0 | 0 | 0.23 | 0.46 | 0 | 0 | 0 | 0 | 0 | 0 | 0 | 0 | 0 | 0 | 0.06 | 0 | 0 | 0 | 1 | 0 | 0 | 1 | 0 | 0 | 1 | 0 | 1 | 0.043105 | 83.32 | 0.22435 | 0.14659 | 8.41 | -10.156 | 1918.98 | 10.6444 | FCC + L12 + L21 | 3 | 0 | FCC-multiphase | 1275 | 0 | 10.1016/j.scriptamat.2024.116045
Al-Cr-Co-Ni-Ta | 0 | 0 | 0 | 0 | 0.04 | 0 | 0 | 0 | 0 | 0 | 0.23 | 0 | 0 | 0.23 | 0.46 | 0 | 0 | 0 | 0 | 0 | 0 | 0 | 0 | 0 | 0 | 0.04 | 0 | 0 | 0 | 1 | 0 | 0 | 1 | 0 | 0 | 0 | 1 | 1 | 0.041679 | 82.46 | 0.24564 | 0.1347 | 8.37 | -9.892 | 1871.84 | 10.7314 | FCC + L12 | 2 | 0 | FCC-multiphase | 1150 | 0 | 10.1016/j.scriptamat.2024.116045
Al-Cr-Co-Ni-Ta | 0 | 0 | 0 | 0 | 0.06 | 0 | 0 | 0 | 0 | 0 | 0.3067 | 0 | 0 | 0.3067 | 0.3066 | 0 | 0 | 0 | 0 | 0 | 0 | 0 | 0 | 0 | 0 | 0.02 | 0 | 0 | 0 | 1 | 0 | 0 | 1 | 0 | 0 | 0 | 1 | 1 | 0.039597 | 84.5146 | 0.2763 | 0.12168 | 7.9465 | -9.4546 | 1862.4364 | 11.0949 | FCC + L12 + sigma | 3 | 0 | FCC-multiphase | 1006 | 0 | 10.1016/j.jmst.2022.06.012
Al-Cr-Co-Ni-Ta | 0 | 0 | 0 | 0 | 0.06 | 0 | 0 | 0 | 0 | 0 | 0.23 | 0 | 0 | 0.23 | 0.46 | 0 | 0 | 0 | 0 | 0 | 0 | 0 | 0 | 0 | 0 | 0.02 | 0 | 0 | 0 | 1 | 0 | 0 | 1 | 0 | 0 | 0 | 1 | 1 | 0.040195 | 81.6 | 0.26559 | 0.1214 | 8.33 | -9.5672 | 1824.7 | 10.6444 | FCC + L12 | 2 | 0 | FCC-multiphase | 862 | 0 | 10.1016/j.scriptamat.2024.116045
Al-Cr-Co-Ni-Ta | 0 | 0 | 0 | 0 | 0.06 | 0 | 0 | 0 | 0 | 0 | 0.3067 | 0 | 0 | 0.3067 | 0.3066 | 0 | 0 | 0 | 0 | 0 | 0 | 0 | 0 | 0 | 0 | 0.02 | 0 | 0 | 0 | 1 | 0 | 0 | 1 | 0 | 0 | 0 | 1 | 1 | 0.039597 | 84.5146 | 0.2763 | 0.12168 | 7.9465 | -9.4546 | 1862.4364 | 11.0949 | FCC | 1 | 0 | FCC | 602 | 0 | 10.1016/j.jmst.2022.06.012
Al-Cr-Fe-Co-Ni | 0 | 0 | 0 | 0 | 0.175 | 0 | 0 | 0 | 0 | 0 | 0.25 | 0 | 0.25 | 0.075 | 0.25 | 0 | 0 | 0 | 0 | 0 | 0 | 0 | 0 | 0 | 0 | 0 | 0 | 0 | 0 | 0 | 1 | 0 | 0 | 0 | 0 | 0 | 0 | 0 | 0.051346 | 78.425 | 0.36534 | 0.10599 | 7.2 | -11.3975 | 1725.625 | 12.7953 | BCC + B2 + FCC | 3 | 0 | BCC-multiphase | 2033 | 0 | 10.1016/j.matdes.2013.04.061
Al-Cr-Fe-Co-Ni | 0 | 0 | 0 | 0 | 0.0698 | 0 | 0 | 0 | 0 | 0 | 0.2326 | 0 | 0.2326 | 0.2325 | 0.2325 | 0 | 0 | 0 | 0 | 0 | 0 | 0 | 0 | 0 | 0 | 0 | 0 | 0 | 0 | 1 | 0 | 0 | 1 | 0 | 0 | 0 | 1 | 1 | 0.03543 | 82.7445 | 0.2679 | 0.095565 | 7.8833 | -7.2701 | 1806.25 | 12.8256 | FCC + BCC + B2 + sigma | 4 | 0 | FCC-multiphase | 1725 | 176.7767 | 10.1016/j.scriptamat.2018.10.023
Al-Cr-Fe-Co-Ni | 0 | 0 | 0 | 0 | 0.2 | 0 | 0 | 0 | 0 | 0 | 0.2 | 0 | 0.2 | 0.2 | 0.2 | 0 | 0 | 0 | 0 | 0 | 0 | 0 | 0 | 0 | 0 | 0 | 0 | 0 | 0 | 1 | 0 | 0 | 1 | 0 | 0 | 0 | 0 | 0 | 0.054035 | 74.8 | 0.38053 | 0.10588 | 7.2 | -12.32 | 1684 | 13.3809 | BCC + B2 + FCC | 3 | 0 | BCC-multiphase | 1453.3333 | 235.0177 | 10.1016/j.jallcom.2016.05.034
Al-Cr-Fe-Co-Ni | 0 | 0 | 0 | 0 | 0.025 | 0 | 0 | 0 | 0 | 0 | 0.2438 | 0 | 0.2438 | 0.2437 | 0.2437 | 0 | 0 | 0 | 0 | 0 | 0 | 0 | 0 | 0 | 0 | 0 | 0 | 0 | 0 | 1 | 0 | 0 | 1 | 0 | 0 | 1 | 1 | 1 | 0.022502 | 85.4773 | 0.21966 | 0.090362 | 8.1185 | -5.0761 | 1848.306 | 12.2095 | FCC | 1 | 0 | FCC | 1233.3333 | 379.7806 | 10.1016/j.mtla.2018.10.015
Al-Cr-Fe-Co-Ni | 0 | 0 | 0 | 0 | 0.2 | 0 | 0 | 0 | 0 | 0 | 0.2 | 0 | 0.2 | 0.2 | 0.2 | 0 | 0 | 0 | 0 | 0 | 0 | 0 | 0 | 0 | 0 | 0 | 0 | 0 | 0 | 0 | 1 | 0 | 0 | 0 | 0 | 0 | 0 | 0 | 0.054035 | 74.8 | 0.38053 | 0.10588 | 7.2 | -12.32 | 1684 | 13.3809 | FCC + BCC + B2 | 3 | 0 | BCC-multiphase | 1209.8333 | 373.3258 | 10.1088/2053-1591/ab2517
Al-Cr-Fe-Co-Ni | 0 | 0 | 0 | 0 | 0.2 | 0 | 0 | 0 | 0 | 0 | 0.2 | 0 | 0.2 | 0.2 | 0.2 | 0 | 0 | 0 | 0 | 0 | 0 | 0 | 0 | 0 | 0 | 0 | 0 | 0 | 0 | 1 | 0 | 0 | 0 | 0 | 0 | 0 | 0 | 0 | 0.054035 | 74.8 | 0.38053 | 0.10588 | 7.2 | -12.32 | 1684 | 13.3809 | BCC | 1 | 0 | BCC | 1300.686 | 136.6766 | 10.1016/j.msea.2008.01.064 + 10.1016/j.msea.2010.07.028 + 10.1016/j.msea.2011.10.110 + 10.1063/1.2734517 + 10.1016/j.jallcom.2018.01.247 + 10.1016/j.jallcom.2010.10.047 + 10.1007/s11837-012-0366-5 + 10.1016/j.matdes.2013.12.048 + 10.1016/j.actamat.2017.10.058 + 10.1016/j.matdes.2016.01.033
Al-Cr-Fe-Co-Ni | 0 | 0 | 0 | 0 | 0.164 | 0 | 0 | 0 | 0 | 0 | 0.1639 | 0 | 0.1639 | 0.1639 | 0.3443 | 0 | 0 | 0 | 0 | 0 | 0 | 0 | 0 | 0 | 0 | 0 | 0 | 0 | 0 | 1 | 0 | 0 | 0 | 0 | 0 | 0 | 1 | 1 | 0.051177 | 75.0116 | 0.34362 | 0.10696 | 7.7047 | -11.9459 | 1691.8625 | 12.9103 | FCC + B2 | 2 | 0 | FCC-multiphase | 1297.3333 | 171.8439 | 10.1038/s41467-019-08460-2
Al-Cr-Fe-Co-Ni | 0 | 0 | 0 | 0 | 0.025 | 0 | 0 | 0 | 0 | 0 | 0.2438 | 0 | 0.2438 | 0.2437 | 0.2437 | 0 | 0 | 0 | 0 | 0 | 0 | 0 | 0 | 0 | 0 | 0 | 0 | 0 | 0 | 1 | 0 | 0 | 1 | 0 | 0 | 1 | 1 | 0 | 0.022502 | 85.4773 | 0.21966 | 0.090362 | 8.1185 | -5.0761 | 1848.306 | 12.2095 | FCC | 1 | 0 | FCC | 1480 | 0 | 10.1016/j.mtla.2018.10.015
Al-Cr-Fe-Co-Ni | 0 | 0 | 0 | 0 | 0.2 | 0 | 0 | 0 | 0 | 0 | 0.2 | 0 | 0.2 | 0.2 | 0.2 | 0 | 0 | 0 | 0 | 0 | 0 | 0 | 0 | 0 | 0 | 0 | 0 | 0 | 0 | 1 | 0 | 0 | 1 | 0 | 0 | 0 | 0 | 0 | 0.054035 | 74.8 | 0.38053 | 0.10588 | 7.2 | -12.32 | 1684 | 13.3809 | BCC + B2 + FCC + sigma | 4 | 0 | BCC-multiphase | 1430 | 0 | 10.1016/j.jallcom.2016.05.034
Al-Cr-Fe-Co-Ni | 0 | 0 | 0 | 0 | 0.024 | 0 | 0 | 0 | 0 | 0 | 0.244 | 0 | 0.244 | 0.244 | 0.244 | 0 | 0 | 0 | 0 | 0 | 0 | 0 | 0 | 0 | 0 | 0 | 0 | 0 | 0 | 1 | 0 | 0 | 0 | 0 | 0 | 0 | 1 | 1 | 0.022103 | 85.536 | 0.21847 | 0.090232 | 8.124 | -5.0244 | 1849.22 | 12.1904 | FCC | 1 | 0 | FCC | 823.3333 | 532.4625 | 10.1016/j.actamat.2018.12.012
Al-Cr-Fe-Co-Ni | 0 | 0 | 0 | 0 | 0.1868 | 0 | 0 | 0 | 0 | 0 | 0.2068 | 0 | 0.2108 | 0.2018 | 0.1938 | 0 | 0 | 0 | 0 | 0 | 0 | 0 | 0 | 0 | 0 | 0 | 0 | 0 | 0 | 0 | 0 | 1 | 0 | 0 | 0 | 0 | 0 | 0 | 0.052685 | 75.7882 | 0.37069 | 0.10466 | 7.2418 | -11.7897 | 1698.536 | 13.373 | BCC | 1 | 0 | BCC | 1400 | 0 | 10.1016/j.msea.2015.02.072
Al-Cr-Fe-Co-Ni | 0 | 0 | 0 | 0 | 0.2 | 0 | 0 | 0 | 0 | 0 | 0.2 | 0 | 0.2 | 0.2 | 0.2 | 0 | 0 | 0 | 0 | 0 | 0 | 0 | 0 | 0 | 0 | 0 | 0 | 0 | 0 | 1 | 0 | 0 | 0 | 0 | 0 | 0 | 0 | 0 | 0.054035 | 74.8 | 0.38053 | 0.10588 | 7.2 | -12.32 | 1684 | 13.3809 | BCC + B2 | 2 | 0 | BCC-multiphase | 1347.9 | 33.1998 | 10.1016/j.jallcom.2018.07.346 + 10.1016/j.jallcom.2016.05.034 + 10.1007/s00339-019-2959-0
Al-Cr-Fe-Co-Ni | 0 | 0 | 0 | 0 | 0.2353 | 0 | 0 | 0 | 0 | 0 | 0.2353 | 0 | 0.2353 | 0.0588 | 0.2353 | 0 | 0 | 0 | 0 | 0 | 0 | 0 | 0 | 0 | 0 | 0 | 0 | 0 | 0 | 1 | 0 | 0 | 0 | 0 | 0 | 0 | 0 | 0 | 0.056722 | 74.7647 | 0.41294 | 0.10837 | 6.8823 | -13.0658 | 1669.174 | 12.7074 | BCC + B2 | 2 | 0 | BCC-multiphase | 1363.2 | 0 | 10.1016/j.jallcom.2018.07.346
Al-Cr-Fe-Co-Ni | 0 | 0 | 0 | 0 | 0.1818 | 0 | 0 | 0 | 0 | 0 | 0.1818 | 0 | 0.1818 | 0.1818 | 0.2728 | 0 | 0 | 0 | 0 | 0 | 0 | 0 | 0 | 0 | 0 | 0 | 0 | 0 | 0 | 1 | 0 | 0 | 0 | 0 | 0 | 0 | 0 | 0 | 0.052718 | 74.9092 | 0.3623 | 0.107 | 7.4548 | -12.2312 | 1688.004 | 13.2537 | BCC + B2 + FCC | 3 | 0 | BCC-multiphase | 1077.5 | 399.5153 | 10.1016/j.intermet.2016.09.003 + 10.1007/s00339-019-2959-0
Al-Cr-Fe-Co-Ni | 0 | 0 | 0 | 0 | 0.2223 | 0 | 0 | 0 | 0 | 0 | 0.2222 | 0 | 0.2222 | 0.1111 | 0.2222 | 0 | 0 | 0 | 0 | 0 | 0 | 0 | 0 | 0 | 0 | 0 | 0 | 0 | 0 | 1 | 0 | 0 | 0 | 0 | 0 | 0 | 0 | 0 | 0.055812 | 74.7729 | 0.40129 | 0.10769 | 6.9996 | -12.8416 | 1674.5925 | 13.1451 | BCC + B2 | 2 | 0 | BCC-multiphase | 1349 | 0 | 10.1016/j.jallcom.2018.07.346
Al-Cr-Fe-Co-Ni | 0 | 0 | 0 | 0 | 0.164 | 0 | 0 | 0 | 0 | 0 | 0.1639 | 0 | 0.1639 | 0.1639 | 0.3443 | 0 | 0 | 0 | 0 | 0 | 0 | 0 | 0 | 0 | 0 | 0 | 0 | 0 | 0 | 0 | 0 | 1 | 0 | 0 | 0 | 0 | 0 | 0 | 0.051177 | 75.0116 | 0.34362 | 0.10696 | 7.7047 | -11.9459 | 1691.8625 | 12.9103 | FCC + BCC | 2 | 0 | FCC-multiphase | 1333 | 0 | 10.1038/s41586-022-04914-8
Al-Cr-Fe-Co-Ni | 0 | 0 | 0 | 0 | 0.2106 | 0 | 0 | 0 | 0 | 0 | 0.2105 | 0 | 0.2105 | 0.1579 | 0.2105 | 0 | 0 | 0 | 0 | 0 | 0 | 0 | 0 | 0 | 0 | 0 | 0 | 0 | 0 | 1 | 0 | 0 | 0 | 0 | 0 | 0 | 0 | 0 | 0.054915 | 74.7846 | 0.39052 | 0.10684 | 7.1049 | -12.5894 | 1679.5065 | 13.3321 | BCC + B2 | 2 | 0 | BCC-multiphase | 1331.4 | 0 | 10.1016/j.jallcom.2018.07.346
Al-Cr-Fe-Co-Ni | 0 | 0 | 0 | 0 | 0.3333 | 0 | 0 | 0 | 0 | 0 | 0.1667 | 0 | 0.1667 | 0.1667 | 0.1666 | 0 | 0 | 0 | 0 | 0 | 0 | 0 | 0 | 0 | 0 | 0 | 0 | 0 | 0 | 1 | 0 | 0 | 0 | 0 | 0 | 0 | 0 | 0 | 0.062406 | 66.6698 | 0.47572 | 0.11048 | 6.5 | -15.443 | 1558.879 | 12.9759 | BCC + B2 | 2 | 0 | BCC-multiphase | 1241 | 0 | 10.1016/j.jallcom.2019.07.100
Al-Cr-Fe-Co-Ni | 0 | 0 | 0 | 0 | 0.2055 | 0 | 0 | 0 | 0 | 0 | 0.2042 | 0 | 0.1936 | 0.1971 | 0.1996 | 0 | 0 | 0 | 0 | 0 | 0 | 0 | 0 | 0 | 0 | 0 | 0 | 0 | 0 | 1 | 0 | 0 | 0 | 0 | 0 | 0 | 0 | 0 | 0.054524 | 74.6533 | 0.38584 | 0.10644 | 7.1604 | -12.522 | 1680.8787 | 13.3788 | BCC + B2 | 2 | 0 | BCC-multiphase | 1209 | 0 | 10.1016/j.matchar.2019.03.006
Al-Cr-Fe-Co-Ni | 0 | 0 | 0 | 0 | 0.192 | 0 | 0 | 0 | 0 | 0 | 0.192 | 0 | 0.192 | 0.192 | 0.232 | 0 | 0 | 0 | 0 | 0 | 0 | 0 | 0 | 0 | 0 | 0 | 0 | 0 | 0 | 1 | 0 | 0 | 0 | 0 | 0 | 0 | 0 | 0 | 0.053487 | 74.848 | 0.37261 | 0.10652 | 7.312 | -12.3064 | 1685.76 | 13.3552 | BCC + FCC | 2 | 0 | BCC-multiphase | 1200 | 0 | 10.1016/j.actamat.2017.10.058
Al-Cr-Fe-Co-Ni | 0 | 0 | 0 | 0 | 0.024 | 0 | 0 | 0 | 0 | 0 | 0.244 | 0 | 0.244 | 0.244 | 0.244 | 0 | 0 | 0 | 0 | 0 | 0 | 0 | 0 | 0 | 0 | 0 | 0 | 0 | 0 | 1 | 0 | 0 | 0 | 0 | 0 | 0 | 1 | 0 | 0.022103 | 85.536 | 0.21847 | 0.090232 | 8.124 | -5.0244 | 1849.22 | 12.1904 | FCC | 1 | 0 | FCC | 1198 | 0 | 10.1016/j.actamat.2018.12.012
Al-Cr-Fe-Co-Ni | 0 | 0 | 0 | 0 | 0.1228 | 0 | 0 | 0 | 0 | 0 | 0.1755 | 0 | 0.3509 | 0.1754 | 0.1754 | 0 | 0 | 0 | 0 | 0 | 0 | 0 | 0 | 0 | 0 | 0 | 0 | 0 | 0 | 1 | 0 | 0 | 0 | 0 | 0 | 0 | 0 | 0 | 0.044658 | 78.6345 | 0.30622 | 0.094067 | 7.5612 | -8.6298 | 1745.8407 | 12.8122 | BCC + B2 + FCC | 3 | 0 | BCC-multiphase | 1016 | 212.132 | 10.1016/j.matchar.2018.06.036
Al-Cr-Fe-Co-Ni | 0 | 0 | 0 | 0 | 0.167 | 0 | 0 | 0 | 0 | 0 | 0.212 | 0 | 0.219 | 0.211 | 0.191 | 0 | 0 | 0 | 0 | 0 | 0 | 0 | 0 | 0 | 0 | 0 | 0 | 0 | 0 | 1 | 0 | 0 | 0 | 0 | 0 | 0 | 0 | 0 | 0.050551 | 77.021 | 0.35486 | 0.10308 | 7.334 | -11.065 | 1717.676 | 13.3425 | BCC | 1 | 0 | BCC | 1110 | 0 | 10.1016/j.msea.2010.07.049
Al-Cr-Fe-Co-Ni | 0 | 0 | 0 | 0 | 0.125 | 0 | 0 | 0 | 0 | 0 | 0.125 | 0 | 0.125 | 0.125 | 0.5 | 0 | 0 | 0 | 0 | 0 | 0 | 0 | 0 | 0 | 0 | 0 | 0 | 0 | 0 | 1 | 0 | 0 | 1 | 0 | 0 | 0 | 1 | 1 | 0.04676 | 75.25 | 0.29913 | 0.10284 | 8.25 | -10.625 | 1700.5 | 11.5257 | FCC + L12 | 2 | 0 | FCC-multiphase | 1000 | 0 | 10.1016/j.msea.2020.138940
Al-Cr-Fe-Co-Ni | 0 | 0 | 0 | 0 | 0.1071 | 0 | 0 | 0 | 0 | 0 | 0.1429 | 0 | 0.1429 | 0.1428 | 0.4643 | 0 | 0 | 0 | 0 | 0 | 0 | 0 | 0 | 0 | 0 | 0 | 0 | 0 | 0 | 1 | 0 | 0 | 1 | 0 | 0 | 0 | 1 | 1 | 0.043702 | 76.9327 | 0.28759 | 0.10079 | 8.2501 | -9.7022 | 1725.019 | 11.8846 | FCC + L12 | 2 | 0 | FCC-multiphase | 910 | 0 | 10.1016/j.msea.2020.138940
Al-Cr-Fe-Co-Ni | 0 | 0 | 0 | 0 | 0.0698 | 0 | 0 | 0 | 0 | 0 | 0.2326 | 0 | 0.2326 | 0.2325 | 0.2325 | 0 | 0 | 0 | 0 | 0 | 0 | 0 | 0 | 0 | 0 | 0 | 0 | 0 | 0 | 1 | 0 | 0 | 1 | 0 | 0 | 0 | 1 | 1 | 0.03543 | 82.7445 | 0.2679 | 0.095565 | 7.8833 | -7.2701 | 1806.25 | 12.8256 | FCC + B2 + sigma | 3 | 0 | FCC-multiphase | 863.3333 | 32.1455 | 10.1016/j.actamat.2018.12.010 + 10.1016/j.scriptamat.2018.08.048 + 10.1016/j.scriptamat.2018.10.023
Al-Cr-Fe-Co-Ni | 0 | 0 | 0 | 0 | 0.0698 | 0 | 0 | 0 | 0 | 0 | 0.2326 | 0 | 0.2326 | 0.2325 | 0.2325 | 0 | 0 | 0 | 0 | 0 | 0 | 0 | 0 | 0 | 0 | 0 | 0 | 0 | 0 | 1 | 0 | 0 | 1 | 0 | 0 | 0 | 1 | 1 | 0.03543 | 82.7445 | 0.2679 | 0.095565 | 7.8833 | -7.2701 | 1806.25 | 12.8256 | FCC + B2 | 2 | 0 | FCC-multiphase | 664.2857 | 164.2008 | 10.1016/j.matlet.2017.04.072 + 10.1016/j.matchar.2018.06.036 + 10.1016/j.scriptamat.2018.10.023
Al-Cr-Fe-Co-Ni | 0 | 0 | 0 | 0 | 0.2 | 0 | 0 | 0 | 0 | 0 | 0.2 | 0 | 0.2 | 0.2 | 0.2 | 0 | 0 | 0 | 0 | 0 | 0 | 0 | 0 | 0 | 0 | 0 | 0 | 0 | 0 | 1 | 0 | 0 | 1 | 0 | 0 | 0 | 0 | 0 | 0.054035 | 74.8 | 0.38053 | 0.10588 | 7.2 | -12.32 | 1684 | 13.3809 | BCC + FCC | 2 | 0 | BCC-multiphase | 900 | 0 | 10.1016/j.matchar.2018.06.036
Al-Cr-Fe-Co-Ni | 0 | 0 | 0 | 0 | 0.184 | 0 | 0 | 0 | 0 | 0 | 0.184 | 0 | 0.184 | 0.184 | 0.264 | 0 | 0 | 0 | 0 | 0 | 0 | 0 | 0 | 0 | 0 | 0 | 0 | 0 | 0 | 1 | 0 | 0 | 0 | 0 | 0 | 0 | 0 | 0 | 0.052891 | 74.896 | 0.36455 | 0.10693 | 7.424 | -12.2529 | 1687.52 | 13.2817 | BCC + FCC | 2 | 0 | BCC-multiphase | 850 | 0 | 10.1016/j.actamat.2017.10.058
Al-Cr-Fe-Co-Ni | 0 | 0 | 0 | 0 | 0.0833 | 0 | 0 | 0 | 0 | 0 | 0.1667 | 0 | 0.1667 | 0.1666 | 0.4167 | 0 | 0 | 0 | 0 | 0 | 0 | 0 | 0 | 0 | 0 | 0 | 0 | 0 | 0 | 1 | 0 | 0 | 1 | 0 | 0 | 0 | 1 | 1 | 0.039076 | 79.1699 | 0.27029 | 0.097963 | 8.2501 | -8.443 | 1757.625 | 12.2023 | FCC + L12 | 2 | 0 | FCC-multiphase | 810 | 0 | 10.1016/j.msea.2020.138940
Al-Cr-Fe-Co-Ni | 0 | 0 | 0 | 0 | 0.1667 | 0 | 0 | 0 | 0 | 0 | 0.1667 | 0 | 0.1667 | 0.0333 | 0.4666 | 0 | 0 | 0 | 0 | 0 | 0 | 0 | 0 | 0 | 0 | 0 | 0 | 0 | 0 | 1 | 0 | 0 | 0 | 0 | 0 | 0 | 0 | 0 | 0.051898 | 75.1332 | 0.34595 | 0.11096 | 7.7996 | -12.6233 | 1685.99 | 11.3481 | FCC + B2 | 2 | 0 | FCC-multiphase | 700 | 0 | 10.1016/j.jallcom.2020.153886
Al-Cr-Fe-Co-Ni | 0 | 0 | 0 | 0 | 0.1667 | 0 | 0 | 0 | 0 | 0 | 0.1667 | 0 | 0.1666 | 0.0667 | 0.4333 | 0 | 0 | 0 | 0 | 0 | 0 | 0 | 0 | 0 | 0 | 0 | 0 | 0 | 0 | 1 | 0 | 0 | 0 | 0 | 0 | 0 | 0 | 0 | 0.051782 | 75.0992 | 0.34609 | 0.11002 | 7.7664 | -12.4683 | 1687.3177 | 11.9626 | FCC + B2 | 2 | 0 | FCC-multiphase | 700 | 0 | 10.1016/j.jallcom.2020.153886
Al-Cr-Fe-Co-Ni | 0 | 0 | 0 | 0 | 0.1667 | 0 | 0 | 0 | 0 | 0 | 0.1667 | 0 | 0.1666 | 0.1 | 0.4 | 0 | 0 | 0 | 0 | 0 | 0 | 0 | 0 | 0 | 0 | 0 | 0 | 0 | 0 | 1 | 0 | 0 | 0 | 0 | 0 | 0 | 0 | 0 | 0.051665 | 75.0659 | 0.34624 | 0.10905 | 7.7331 | -12.3129 | 1688.6497 | 12.4099 | FCC + B2 | 2 | 0 | FCC-multiphase | 700 | 0 | 10.1016/j.jallcom.2020.153886
Al-Cr-Fe-Co-Ni | 0 | 0 | 0 | 0 | 0.1667 | 0 | 0 | 0 | 0 | 0 | 0.1667 | 0 | 0.1666 | 0.1333 | 0.3667 | 0 | 0 | 0 | 0 | 0 | 0 | 0 | 0 | 0 | 0 | 0 | 0 | 0 | 0 | 1 | 0 | 0 | 0 | 0 | 0 | 0 | 0 | 0 | 0.051547 | 75.0326 | 0.34639 | 0.10806 | 7.6998 | -12.1575 | 1689.9817 | 12.7402 | FCC + B2 | 2 | 0 | FCC-multiphase | 700 | 0 | 10.1016/j.jallcom.2020.153886
Al-Cr-Fe-Co-Ni | 0 | 0 | 0 | 0 | 0.1667 | 0 | 0 | 0 | 0 | 0 | 0.1667 | 0 | 0.1667 | 0.1666 | 0.3333 | 0 | 0 | 0 | 0 | 0 | 0 | 0 | 0 | 0 | 0 | 0 | 0 | 0 | 0 | 1 | 0 | 0 | 0 | 0 | 0 | 0 | 0 | 0 | 0.051427 | 74.9999 | 0.34653 | 0.10704 | 7.6663 | -12.0011 | 1691.322 | 12.9759 | FCC + B2 | 2 | 0 | FCC-multiphase | 597.0667 | 89.1429 | 10.1016/j.actamat.2016.11.016 + 10.1016/j.matchar.2018.06.036 + 10.1016/j.jallcom.2020.153886
Al-Cr-Fe-Co-Ni | 0 | 0 | 0 | 0 | 0.1667 | 0 | 0 | 0 | 0 | 0 | 0.1667 | 0 | 0.1667 | 0.1666 | 0.3333 | 0 | 0 | 0 | 0 | 0 | 0 | 0 | 0 | 0 | 0 | 0 | 0 | 0 | 0 | 1 | 0 | 0 | 0 | 0 | 0 | 0 | 0 | 0 | 0.051427 | 74.9999 | 0.34653 | 0.10704 | 7.6663 | -12.0011 | 1691.322 | 12.9759 | FCC + BCC + B2 | 3 | 0 | FCC-multiphase | 680 | 0 | 10.1016/j.intermet.2016.09.003
Al-Cr-Fe-Co-Ni | 0 | 0 | 0 | 0 | 0.164 | 0 | 0 | 0 | 0 | 0 | 0.1639 | 0 | 0.1639 | 0.1639 | 0.3443 | 0 | 0 | 0 | 0 | 0 | 0 | 0 | 0 | 0 | 0 | 0 | 0 | 0 | 0 | 1 | 0 | 0 | 0 | 0 | 0 | 0 | 0 | 0 | 0.051177 | 75.0116 | 0.34362 | 0.10696 | 7.7047 | -11.9459 | 1691.8625 | 12.9103 | FCC + B2 | 2 | 0 | FCC-multiphase | 587.6 | 71.3605 | 10.1016/j.actamat.2016.11.016 + 10.1016/j.matchar.2018.06.036 + 10.1007/s00339-019-2959-0
Al-Cr-Fe-Co-Ni | 0 | 0 | 0 | 0 | 0.0698 | 0 | 0 | 0 | 0 | 0 | 0.2326 | 0 | 0.2326 | 0.2325 | 0.2325 | 0 | 0 | 0 | 0 | 0 | 0 | 0 | 0 | 0 | 0 | 0 | 0 | 0 | 0 | 0 | 0 | 1 | 1 | 0 | 0 | 0 | 0 | 0 | 0.03543 | 82.7445 | 0.2679 | 0.095565 | 7.8833 | -7.2701 | 1806.25 | 12.8256 | FCC + L12 + B2 + sigma | 4 | 0 | FCC-multiphase | 630 | 0 | 10.1016/j.mtla.2019.100522
Al-Cr-Fe-Co-Ni | 0 | 0 | 0 | 0 | 0.1724 | 0 | 0 | 0 | 0 | 0 | 0.1724 | 0 | 0.1724 | 0.1724 | 0.3104 | 0 | 0 | 0 | 0 | 0 | 0 | 0 | 0 | 0 | 0 | 0 | 0 | 0 | 0 | 1 | 0 | 0 | 0 | 0 | 0 | 0 | 0 | 0 | 0.051936 | 74.9656 | 0.35256 | 0.10712 | 7.5864 | -12.1044 | 1690.072 | 13.0979 | FCC + B2 | 2 | 0 | FCC-multiphase | 600 | 0 | 10.1007/s00339-019-2959-0
Al-Cr-Fe-Co-Ni | 0 | 0 | 0 | 0 | 0.1304 | 0 | 0 | 0 | 0 | 0 | 0.2174 | 0 | 0.2174 | 0.2174 | 0.2174 | 0 | 0 | 0 | 0 | 0 | 0 | 0 | 0 | 0 | 0 | 0 | 0 | 0 | 0 | 0 | 0 | 1 | 0 | 0 | 0 | 0 | 0 | 0 | 0.046068 | 79.0456 | 0.32388 | 0.10117 | 7.5654 | -9.8663 | 1749.337 | 13.2414 | FCC + BCC + B2 | 3 | 0 | FCC-multiphase | 600 | 0 | 10.1016/j.jallcom.2017.08.067
Al-Cr-Fe-Co-Ni | 0 | 0 | 0 | 0 | 0.1613 | 0 | 0 | 0 | 0 | 0 | 0.1613 | 0 | 0.1613 | 0.1613 | 0.3548 | 0 | 0 | 0 | 0 | 0 | 0 | 0 | 0 | 0 | 0 | 0 | 0 | 0 | 0 | 1 | 0 | 0 | 0 | 0 | 0 | 0 | 0 | 0 | 0.050917 | 75.0322 | 0.34073 | 0.10685 | 7.7418 | -11.8837 | 1692.514 | 12.8435 | L12 + B2 | 2 | 0 | FCC-multiphase | 544.5 | 0 | 10.1016/j.actamat.2016.11.016 + 10.1016/j.matchar.2018.06.036
Al-Cr-Fe-Co-Ni | 0 | 0 | 0 | 0 | 0.1563 | 0 | 0 | 0 | 0 | 0 | 0.1563 | 0 | 0.1562 | 0.1562 | 0.375 | 0 | 0 | 0 | 0 | 0 | 0 | 0 | 0 | 0 | 0 | 0 | 0 | 0 | 0 | 1 | 0 | 0 | 0 | 0 | 0 | 0 | 0 | 0 | 0.050423 | 75.0617 | 0.33529 | 0.1066 | 7.8121 | -11.7604 | 1693.6017 | 12.7038 | FCC + B2 | 2 | 0 | FCC-multiphase | 500 | 0 | 10.1007/s00339-019-2959-0
Al-Cr-Fe-Co-Ni | 0 | 0 | 0 | 0 | 0.176 | 0 | 0 | 0 | 0 | 0 | 0.176 | 0 | 0.176 | 0.176 | 0.296 | 0 | 0 | 0 | 0 | 0 | 0 | 0 | 0 | 0 | 0 | 0 | 0 | 0 | 0 | 1 | 0 | 0 | 0 | 0 | 0 | 0 | 0 | 0 | 0.052244 | 74.944 | 0.35632 | 0.10711 | 7.536 | -12.1595 | 1689.28 | 13.1643 | FCC + BCC | 2 | 0 | FCC-multiphase | 500 | 0 | 10.1016/j.actamat.2017.10.058
Al-Cr-Fe-Co-Ni | 0 | 0 | 0 | 0 | 0.0698 | 0 | 0 | 0 | 0 | 0 | 0.2326 | 0 | 0.2326 | 0.2325 | 0.2325 | 0 | 0 | 0 | 0 | 0 | 0 | 0 | 0 | 0 | 0 | 0 | 0 | 0 | 0 | 1 | 0 | 0 | 0 | 0 | 0 | 0 | 1 | 1 | 0.03543 | 82.7445 | 0.2679 | 0.095565 | 7.8833 | -7.2701 | 1806.25 | 12.8256 | FCC + L12 + B2 | 3 | 0 | FCC-multiphase | 490 | 0 | 10.1016/j.matdes.2017.02.072 + 10.1016/j.matchar.2018.06.036
Al-Cr-Fe-Co-Ni | 0 | 0 | 0 | 0 | 0.1539 | 0 | 0 | 0 | 0 | 0 | 0.1539 | 0 | 0.1538 | 0.1538 | 0.3846 | 0 | 0 | 0 | 0 | 0 | 0 | 0 | 0 | 0 | 0 | 0 | 0 | 0 | 0 | 1 | 0 | 0 | 0 | 0 | 0 | 0 | 0 | 0 | 0.050177 | 75.0761 | 0.33264 | 0.10644 | 7.8457 | -11.695 | 1694.1297 | 12.6323 | FCC + BCC + B2 | 3 | 0 | FCC-multiphase | 470 | 0 | 10.1016/j.intermet.2016.09.003
Al-Cr-Fe-Co-Ni | 0 | 0 | 0 | 0 | 0.1493 | 0 | 0 | 0 | 0 | 0 | 0.1493 | 0 | 0.1492 | 0.1492 | 0.403 | 0 | 0 | 0 | 0 | 0 | 0 | 0 | 0 | 0 | 0 | 0 | 0 | 0 | 0 | 1 | 0 | 0 | 0 | 0 | 0 | 0 | 0 | 0 | 0.049691 | 75.1037 | 0.32752 | 0.10607 | 7.9101 | -11.5597 | 1695.1417 | 12.4862 | FCC + B2 | 2 | 0 | FCC-multiphase | 470 | 0 | 10.1007/s00339-019-2959-0
Al-Cr-Fe-Co-Ni | 0 | 0 | 0 | 0 | 0.1429 | 0 | 0 | 0 | 0 | 0 | 0.1429 | 0 | 0.1428 | 0.1428 | 0.4286 | 0 | 0 | 0 | 0 | 0 | 0 | 0 | 0 | 0 | 0 | 0 | 0 | 0 | 0 | 1 | 0 | 0 | 0 | 0 | 0 | 0 | 0 | 0 | 0.04898 | 75.1421 | 0.32027 | 0.10544 | 7.9997 | -11.3495 | 1696.5497 | 12.2635 | FCC + B2 | 2 | 0 | FCC-multiphase | 440 | 0 | 10.1007/s00339-019-2959-0
Al-Cr-Fe-Co-Ni | 0 | 0 | 0 | 0 | 0.0698 | 0 | 0 | 0 | 0 | 0 | 0.2326 | 0 | 0.2326 | 0.2325 | 0.2325 | 0 | 0 | 0 | 0 | 0 | 0 | 0 | 0 | 0 | 0 | 0 | 0 | 0 | 0 | 1 | 0 | 0 | 0 | 0 | 0 | 0 | 0 | 0 | 0.03543 | 82.7445 | 0.2679 | 0.095565 | 7.8833 | -7.2701 | 1806.25 | 12.8256 | FCC | 1 | 0 | FCC | 356.6667 | 66.5833 | 10.1088/2053-1591/ab0597
Al-Cr-Fe-Co-Ni | 0 | 0 | 0 | 0 | 0.0698 | 0 | 0 | 0 | 0 | 0 | 0.2326 | 0 | 0.2326 | 0.2325 | 0.2325 | 0 | 0 | 0 | 0 | 0 | 0 | 0 | 0 | 0 | 0 | 0 | 0 | 0 | 0 | 0 | 0 | 1 | 0 | 0 | 0 | 0 | 0 | 0 | 0.03543 | 82.7445 | 0.2679 | 0.095565 | 7.8833 | -7.2701 | 1806.25 | 12.8256 | FCC | 1 | 0 | FCC | 410 | 0 | 10.1016/j.mtla.2019.100522
Al-Cr-Fe-Co-Ni | 0 | 0 | 0 | 0 | 0.1431 | 0 | 0 | 0 | 0 | 0 | 0.2086 | 0 | 0.2281 | 0.2141 | 0.2061 | 0 | 0 | 0 | 0 | 0 | 0 | 0 | 0 | 0 | 0 | 0 | 0 | 0 | 0 | 0 | 0 | 1 | 0 | 0 | 0 | 0 | 0 | 0 | 0.047741 | 78.1349 | 0.33347 | 0.10134 | 7.4936 | -10.2342 | 1736.019 | 13.2841 | FCC + BCC | 2 | 0 | FCC-multiphase | 400 | 0 | 10.1016/j.msea.2015.02.072
Al-Cr-Fe-Co-Ni | 0 | 0 | 0 | 0 | 0.1429 | 0 | 0 | 0 | 0 | 0 | 0.1429 | 0 | 0.1428 | 0.1428 | 0.4286 | 0 | 0 | 0 | 0 | 0 | 0 | 0 | 0 | 0 | 0 | 0 | 0 | 0 | 0 | 1 | 0 | 0 | 0 | 0 | 0 | 0 | 0 | 0 | 0.04898 | 75.1421 | 0.32027 | 0.10544 | 7.9997 | -11.3495 | 1696.5497 | 12.2635 | FCC + BCC + B2 | 3 | 0 | FCC-multiphase | 387 | 0 | 10.1016/j.intermet.2016.09.003
Al-Cr-Fe-Co-Ni | 0 | 0 | 0 | 0 | 0.168 | 0 | 0 | 0 | 0 | 0 | 0.168 | 0 | 0.168 | 0.168 | 0.328 | 0 | 0 | 0 | 0 | 0 | 0 | 0 | 0 | 0 | 0 | 0 | 0 | 0 | 0 | 1 | 0 | 0 | 0 | 0 | 0 | 0 | 0 | 0 | 0.051545 | 74.992 | 0.34791 | 0.10707 | 7.648 | -12.0261 | 1691.04 | 13.0059 | BCC + FCC | 2 | 0 | FCC-multiphase | 355 | 0 | 10.1016/j.actamat.2017.10.058
Al-Cr-Fe-Co-Ni | 0 | 0 | 0 | 0 | 0.05 | 0 | 0 | 0 | 0 | 0 | 0.2 | 0 | 0.2 | 0.2 | 0.35 | 0 | 0 | 0 | 0 | 0 | 0 | 0 | 0 | 0 | 0 | 0 | 0 | 0 | 0 | 1 | 0 | 0 | 1 | 0 | 0 | 0 | 1 | 1 | 0.031011 | 82.3 | 0.24207 | 0.093794 | 8.25 | -6.62 | 1803.25 | 12.3287 | FCC + L12 | 2 | 0 | FCC-multiphase | 320 | 0 | 10.1016/j.msea.2020.138940
Al-Cr-Fe-Co-Ni | 0 | 0 | 0 | 0 | 0.125 | 0 | 0 | 0 | 0 | 0 | 0.125 | 0 | 0.125 | 0.125 | 0.5 | 0 | 0 | 0 | 0 | 0 | 0 | 0 | 0 | 0 | 0 | 0 | 0 | 0 | 0 | 1 | 0 | 0 | 0 | 0 | 0 | 0 | 0 | 0 | 0.04676 | 75.25 | 0.29913 | 0.10284 | 8.25 | -10.625 | 1700.5 | 11.5257 | FCC | 1 | 0 | FCC | 312 | 0 | 10.1016/j.intermet.2016.09.003
Al-Cr-Fe-Co-Ni | 0 | 0 | 0 | 0 | 0.0698 | 0 | 0 | 0 | 0 | 0 | 0.2326 | 0 | 0.2326 | 0.2325 | 0.2325 | 0 | 0 | 0 | 0 | 0 | 0 | 0 | 0 | 0 | 0 | 0 | 0 | 0 | 0 | 1 | 0 | 0 | 1 | 0 | 0 | 0 | 0 | 0 | 0.03543 | 82.7445 | 0.2679 | 0.095565 | 7.8833 | -7.2701 | 1806.25 | 12.8256 | FCC + L12 | 2 | 0 | FCC-multiphase | 283.75 | 18.8746 | 10.1016/j.jallcom.2008.12.088 + 10.1016/j.matchar.2018.06.036
Al-Cr-Fe-Co-Ni | 0 | 0 | 0 | 0 | 0.0698 | 0 | 0 | 0 | 0 | 0 | 0.2326 | 0 | 0.2326 | 0.2325 | 0.2325 | 0 | 0 | 0 | 0 | 0 | 0 | 0 | 0 | 0 | 0 | 0 | 0 | 0 | 0 | 1 | 0 | 0 | 0 | 0 | 0 | 0 | 1 | 1 | 0.03543 | 82.7445 | 0.2679 | 0.095565 | 7.8833 | -7.2701 | 1806.25 | 12.8256 | FCC + L12 | 2 | 0 | FCC-multiphase | 250 | 40.4145 | 10.1016/j.matdes.2017.02.072 + 10.1016/j.matchar.2018.06.036
Al-Cr-Fe-Co-Ni | 0 | 0 | 0 | 0 | 0.0698 | 0 | 0 | 0 | 0 | 0 | 0.2326 | 0 | 0.2326 | 0.2325 | 0.2325 | 0 | 0 | 0 | 0 | 0 | 0 | 0 | 0 | 0 | 0 | 0 | 0 | 0 | 0 | 1 | 0 | 0 | 1 | 0 | 0 | 0 | 1 | 1 | 0.03543 | 82.7445 | 0.2679 | 0.095565 | 7.8833 | -7.2701 | 1806.25 | 12.8256 | FCC | 1 | 0 | FCC | 209.8 | 53.1526 | 10.1016/j.actamat.2018.12.010 + 10.1016/j.matlet.2017.04.072 + 10.1016/j.matchar.2018.06.036 + 10.1016/j.scriptamat.2018.10.023
Al-Cr-Fe-Co-Ni | 0 | 0 | 0 | 0 | 0.0698 | 0 | 0 | 0 | 0 | 0 | 0.2326 | 0 | 0.2326 | 0.2325 | 0.2325 | 0 | 0 | 0 | 0 | 0 | 0 | 0 | 0 | 0 | 0 | 0 | 0 | 0 | 0 | 1 | 0 | 0 | 0 | 0 | 0 | 0 | 1 | 1 | 0.03543 | 82.7445 | 0.2679 | 0.095565 | 7.8833 | -7.2701 | 1806.25 | 12.8256 | FCC | 1 | 0 | FCC | 212.8 | 52.1555 | 10.1016/j.matdes.2017.02.072 + 10.1016/j.matchar.2018.06.036
Al-Cr-Fe-Co-Ni | 0 | 0 | 0 | 0 | 0.086 | 0 | 0 | 0 | 0 | 0 | 0.228 | 0 | 0.232 | 0.233 | 0.221 | 0 | 0 | 0 | 0 | 0 | 0 | 0 | 0 | 0 | 0 | 0 | 0 | 0 | 0 | 0 | 0 | 1 | 0 | 0 | 0 | 0 | 0 | 0 | 0.038743 | 81.751 | 0.28354 | 0.096863 | 7.789 | -7.9565 | 1791.262 | 12.9704 | FCC | 1 | 0 | FCC | 200 | 0 | 10.1016/j.msea.2015.02.072
Al-Cr-Fe-Co-Ni | 0 | 0 | 0 | 0 | 0.0698 | 0 | 0 | 0 | 0 | 0 | 0.2326 | 0 | 0.2326 | 0.2325 | 0.2325 | 0 | 0 | 0 | 0 | 0 | 0 | 0 | 0 | 0 | 0 | 0 | 0 | 0 | 0 | 1 | 0 | 0 | 0 | 0 | 0 | 0 | 0 | 0 | 0.03543 | 82.7445 | 0.2679 | 0.095565 | 7.8833 | -7.2701 | 1806.25 | 12.8256 | FCC + L12 | 2 | 0 | FCC-multiphase | 167.5 | 10.6066 | 10.1016/j.jallcom.2008.12.088 + 10.1016/j.matchar.2018.06.036
Al-Cr-Fe-Co-Ni-Cu | 0 | 0 | 0 | 0 | 0.2857 | 0 | 0 | 0 | 0 | 0 | 0.1429 | 0 | 0.1429 | 0.1429 | 0.1428 | 0.1428 | 0 | 0 | 0 | 0 | 0 | 0 | 0 | 0 | 0 | 0 | 0 | 0 | 0 | 1 | 0 | 0 | 0 | 0 | 0 | 0 | 0 | 0 | 0.058875 | 64.0042 | 0.47 | 0.11021 | 7.1426 | -8.6537 | 1530.2 | 14.5319 | BCC + B2 | 2 | 0 | BCC-multiphase | 1620 | 0 | 10.1007/s11661-005-0218-9
Al-Cr-Fe-Co-Ni-Cu | 0 | 0 | 0 | 0 | 0.2857 | 0 | 0 | 0 | 0 | 0 | 0.1429 | 0 | 0.1429 | 0.1429 | 0.1428 | 0.1428 | 0 | 0 | 0 | 0 | 0 | 0 | 0 | 0 | 0 | 0 | 0 | 0 | 0 | 1 | 0 | 0 | 0 | 0 | 0 | 0 | 0 | 0 | 0.058875 | 64.0042 | 0.47 | 0.11021 | 7.1426 | -8.6537 | 1530.2 | 14.5319 | FCC + BCC (A2) + B2 | 3 | 0 | BCC-multiphase | 1600 | 0 | 10.1002/adem.200300567
Al-Cr-Fe-Co-Ni-Cu | 0 | 0 | 0 | 0 | 0.15 | 0 | 0 | 0 | 0 | 0 | 0.2 | 0 | 0.2 | 0.2 | 0.2 | 0.05 | 0 | 0 | 0 | 0 | 0 | 0 | 0 | 0 | 0 | 0 | 0 | 0 | 0 | 1 | 0 | 0 | 0 | 0 | 0 | 0 | 0 | 0 | 0.048391 | 75.9 | 0.35495 | 0.10235 | 7.6 | -8.47 | 1705.25 | 14.3159 | BCC + FCC | 2 | 0 | BCC-multiphase | 1450 | 0 | 10.1063/1.2938690
Al-Cr-Fe-Co-Ni-Cu | 0 | 0 | 0 | 0 | 0.1667 | 0 | 0 | 0 | 0 | 0 | 0.1667 | 0 | 0.1667 | 0.1667 | 0.1666 | 0.1666 | 0 | 0 | 0 | 0 | 0 | 0 | 0 | 0 | 0 | 0 | 0 | 0 | 0 | 1 | 0 | 0 | 0 | 0 | 0 | 0 | 0 | 0 | 0.049598 | 70.335 | 0.3958 | 0.10273 | 7.8328 | -4.7802 | 1629.684 | 14.8967 | BCC + FCC | 2 | 0 | BCC-multiphase | 1303 | 0 | 10.1016/j.msea.2008.08.025
Al-Cr-Fe-Co-Ni-Cu | 0 | 0 | 0 | 0 | 0.0909 | 0 | 0 | 0 | 0 | 0 | 0.1819 | 0 | 0.1818 | 0.1818 | 0.1818 | 0.1818 | 0 | 0 | 0 | 0 | 0 | 0 | 0 | 0 | 0 | 0 | 0 | 0 | 0 | 1 | 0 | 0 | 0 | 0 | 0 | 0 | 1 | 0 | 0.039048 | 74.3677 | 0.34296 | 0.094876 | 8.2725 | -1.5207 | 1693.0487 | 14.6971 | FCC | 1 | 0 | FCC | 1290 | 0 | 10.1016/j.matchar.2018.06.036
Al-Cr-Fe-Co-Ni-Cu | 0 | 0 | 0 | 0 | 0.1667 | 0 | 0 | 0 | 0 | 0 | 0.1667 | 0 | 0.1667 | 0.1667 | 0.1666 | 0.1666 | 0 | 0 | 0 | 0 | 0 | 0 | 0 | 0 | 0 | 0 | 0 | 0 | 0 | 1 | 0 | 0 | 0 | 0 | 0 | 0 | 0 | 0 | 0.049598 | 70.335 | 0.3958 | 0.10273 | 7.8328 | -4.7802 | 1629.684 | 14.8967 | BCC + L12 + FCC + B2 | 4 | 0 | BCC-multiphase | 1285 | 0 | 10.1016/j.matdes.2016.12.036
Al-Cr-Fe-Co-Ni-Cu | 0 | 0 | 0 | 0 | 0.0909 | 0 | 0 | 0 | 0 | 0 | 0.1819 | 0 | 0.1818 | 0.1818 | 0.1818 | 0.1818 | 0 | 0 | 0 | 0 | 0 | 0 | 0 | 0 | 0 | 0 | 0 | 0 | 0 | 1 | 0 | 0 | 1 | 0 | 0 | 0 | 1 | 0 | 0.039048 | 74.3677 | 0.34296 | 0.094876 | 8.2725 | -1.5207 | 1693.0487 | 14.6971 | FCC1 + FCC2 | 2 | 0 | FCC-multiphase | 1284 | 0 | 10.1016/j.actamat.2015.07.004 + 10.1016/j.matchar.2018.06.036
Al-Cr-Fe-Co-Ni-Cu | 0 | 0 | 0 | 0 | 0.163 | 0 | 0 | 0 | 0 | 0 | 0.16 | 0 | 0.161 | 0.1722 | 0.168 | 0.1758 | 0 | 0 | 0 | 0 | 0 | 0 | 0 | 0 | 0 | 0 | 0 | 0 | 0 | 1 | 0 | 0 | 1 | 0 | 0 | 1 | 0 | 0 | 0.049192 | 69.9614 | 0.39358 | 0.10221 | 7.9006 | -4.4583 | 1625.94 | 14.8916 | BCC + FCC1 + FCC2 + sigma | 4 | 0 | BCC-multiphase | 1040 | 0 | 10.1016/j.msea.2011.11.045 + 10.1016/j.matchar.2018.06.036
Al-Cr-Fe-Co-Ni-Cu | 0 | 0 | 0 | 0 | 0.1667 | 0 | 0 | 0 | 0 | 0 | 0.1667 | 0 | 0.1667 | 0.1667 | 0.1666 | 0.1666 | 0 | 0 | 0 | 0 | 0 | 0 | 0 | 0 | 0 | 0 | 0 | 0 | 0 | 1 | 0 | 0 | 0 | 0 | 0 | 0 | 0 | 0 | 0.049598 | 70.335 | 0.3958 | 0.10273 | 7.8328 | -4.7802 | 1629.684 | 14.8967 | FCC + BCC (A2) + B2 | 3 | 0 | BCC-multiphase | 950 | 0 | 10.1002/adem.200300567 + 10.1007/s11661-005-0218-9
Al-Cr-Fe-Co-Ni-Cu | 0 | 0 | 0 | 0 | 0.163 | 0 | 0 | 0 | 0 | 0 | 0.16 | 0 | 0.161 | 0.1722 | 0.168 | 0.1758 | 0 | 0 | 0 | 0 | 0 | 0 | 0 | 0 | 0 | 0 | 0 | 0 | 0 | 1 | 0 | 0 | 0 | 0 | 0 | 0 | 0 | 0 | 0.049192 | 69.9614 | 0.39358 | 0.10221 | 7.9006 | -4.4583 | 1625.94 | 14.8916 | BCC + FCC1 + FCC2 | 3 | 0 | BCC-multiphase | 790 | 0 | 10.1016/j.msea.2011.11.045 + 10.1016/j.matchar.2018.06.036
Al-Cr-Fe-Co-Ni-Cu | 0 | 0 | 0 | 0 | 0.037 | 0 | 0 | 0 | 0 | 0 | 0.1852 | 0 | 0.1852 | 0.1852 | 0.3704 | 0.037 | 0 | 0 | 0 | 0 | 0 | 0 | 0 | 0 | 0 | 0 | 0 | 0 | 0 | 1 | 0 | 0 | 1 | 0 | 0 | 0 | 1 | 1 | 0.027264 | 81.2628 | 0.24062 | 0.090569 | 8.4816 | -4.5316 | 1791.385 | 12.8764 | FCC + L12 | 2 | 0 | FCC-multiphase | 719 | 0 | 10.1016/j.matchar.2018.06.036
Al-Cr-Fe-Co-Ni-Cu | 0 | 0 | 0 | 0 | 0.0909 | 0 | 0 | 0 | 0 | 0 | 0.1819 | 0 | 0.1818 | 0.1818 | 0.1818 | 0.1818 | 0 | 0 | 0 | 0 | 0 | 0 | 0 | 0 | 0 | 0 | 0 | 0 | 0 | 1 | 0 | 0 | 0 | 0 | 0 | 0 | 1 | 1 | 0.039048 | 74.3677 | 0.34296 | 0.094876 | 8.2725 | -1.5207 | 1693.0487 | 14.6971 | FCC1 + FCC2 | 2 | 0 | FCC-multiphase | 650 | 0 | 10.1016/j.matchar.2018.06.036
Al-Cr-Fe-Co-Ni-Cu | 0 | 0 | 0 | 0 | 0.037 | 0 | 0 | 0 | 0 | 0 | 0.1852 | 0 | 0.1852 | 0.1852 | 0.3704 | 0.037 | 0 | 0 | 0 | 0 | 0 | 0 | 0 | 0 | 0 | 0 | 0 | 0 | 0 | 1 | 0 | 0 | 1 | 0 | 0 | 0 | 1 | 1 | 0.027264 | 81.2628 | 0.24062 | 0.090569 | 8.4816 | -4.5316 | 1791.385 | 12.8764 | FCC | 1 | 0 | FCC | 460 | 0 | 10.1016/j.matchar.2018.06.036
Al-Cr-Fe-Co-Ni-Cu | 0 | 0 | 0 | 0 | 0.1 | 0 | 0 | 0 | 0 | 0 | 0.2 | 0 | 0.2 | 0.2 | 0.2 | 0.1 | 0 | 0 | 0 | 0 | 0 | 0 | 0 | 0 | 0 | 0 | 0 | 0 | 0 | 1 | 0 | 0 | 0 | 0 | 0 | 0 | 0 | 0 | 0.040958 | 77 | 0.32829 | 0.097256 | 8 | -4.6 | 1726.5 | 14.5334 | FCC | 1 | 0 | FCC | 450 | 0 | 10.1063/1.2938690
Al-Cr-Fe-Co-Ni-Cu | 0 | 0 | 0 | 0 | 0.0909 | 0 | 0 | 0 | 0 | 0 | 0.1819 | 0 | 0.1818 | 0.1818 | 0.1818 | 0.1818 | 0 | 0 | 0 | 0 | 0 | 0 | 0 | 0 | 0 | 0 | 0 | 0 | 0 | 1 | 0 | 0 | 0 | 0 | 0 | 0 | 0 | 0 | 0.039048 | 74.3677 | 0.34296 | 0.094876 | 8.2725 | -1.5207 | 1693.0487 | 14.6971 | FCC | 1 | 0 | FCC | 395 | 8.6603 | 10.1002/adem.200300567 + 10.1007/s11661-005-0218-9 + 10.1016/j.jallcom.2014.11.085
Al-Cr-Fe-Co-Ni-Cu | 0 | 0 | 0 | 0 | 0.08 | 0 | 0 | 0 | 0 | 0 | 0.17 | 0 | 0.17 | 0.17 | 0.33 | 0.08 | 0 | 0 | 0 | 0 | 0 | 0 | 0 | 0 | 0 | 0 | 0 | 0 | 0 | 1 | 0 | 0 | 1 | 0 | 0 | 0 | 0 | 0 | 0.037959 | 77.24 | 0.29694 | 0.095895 | 8.33 | -5.1292 | 1732.55 | 13.9149 | FCC + L12 + M23C6 | 3 | 0 | FCC-multiphase | 365 | 0 | 10.1007/s11837-013-0756-3 + 10.1016/j.matchar.2018.06.036
Al-Cr-Fe-Co-Ni-Cu | 0 | 0 | 0 | 0 | 0.08 | 0 | 0 | 0 | 0 | 0 | 0.17 | 0 | 0.17 | 0.17 | 0.33 | 0.08 | 0 | 0 | 0 | 0 | 0 | 0 | 0 | 0 | 0 | 0 | 0 | 0 | 0 | 1 | 0 | 0 | 0 | 0 | 0 | 0 | 0 | 0 | 0.037959 | 77.24 | 0.29694 | 0.095895 | 8.33 | -5.1292 | 1732.55 | 13.9149 | FCC + L12 | 2 | 0 | FCC-multiphase | 357 | 0 | 10.1007/s11837-013-0756-3 + 10.1016/j.matchar.2018.06.036
Al-Cr-Fe-Co-Ni-Cu | 0 | 0 | 0 | 0 | 0.05 | 0 | 0 | 0 | 0 | 0 | 0.2 | 0 | 0.2 | 0.2 | 0.2 | 0.15 | 0 | 0 | 0 | 0 | 0 | 0 | 0 | 0 | 0 | 0 | 0 | 0 | 0 | 1 | 0 | 0 | 0 | 0 | 0 | 0 | 0 | 0 | 0.030402 | 78.1 | 0.30023 | 0.090343 | 8.4 | -0.71 | 1747.75 | 14.3159 | FCC | 1 | 0 | FCC | 350 | 0 | 10.1063/1.2938690
Al-Cr-Fe-Co-Ni-Cu | 0 | 0 | 0 | 0 | 0.08 | 0 | 0 | 0 | 0 | 0 | 0.17 | 0 | 0.17 | 0.17 | 0.33 | 0.08 | 0 | 0 | 0 | 0 | 0 | 0 | 0 | 0 | 0 | 0 | 0 | 0 | 0 | 1 | 0 | 0 | 1 | 0 | 0 | 0 | 0 | 0 | 0.037959 | 77.24 | 0.29694 | 0.095895 | 8.33 | -5.1292 | 1732.55 | 13.9149 | FCC + L12 | 2 | 0 | FCC-multiphase | 215 | 0 | 10.1007/s11837-013-0756-3 + 10.1016/j.matchar.2018.06.036
Al-Cr-Fe-Co-Ni-Mo | 0 | 0 | 0 | 0 | 0.1819 | 0 | 0 | 0 | 0 | 0 | 0.1818 | 0 | 0.1818 | 0.1818 | 0.1818 | 0 | 0 | 0 | 0 | 0 | 0.0909 | 0 | 0 | 0 | 0 | 0 | 0 | 0 | 0 | 1 | 0 | 0 | 0 | 0 | 0 | 0 | 0 | 0 | 0.055382 | 78.9038 | 0.38138 | 0.1303 | 7.0905 | -11.4404 | 1794.0957 | 14.6971 | BCC + sigma | 2 | 0 | BCC-multiphase | 2757 | 0 | 10.1016/j.msea.2010.07.028
Al-Cr-Fe-Co-Ni-Mo | 0 | 0 | 0 | 0 | 0.1852 | 0 | 0 | 0 | 0 | 0 | 0.1852 | 0 | 0.1852 | 0.1852 | 0.1852 | 0 | 0 | 0 | 0 | 0 | 0.074 | 0 | 0 | 0 | 0 | 0 | 0 | 0 | 0 | 1 | 0 | 0 | 0 | 0 | 0 | 0 | 0 | 0 | 0.055194 | 78.1448 | 0.38181 | 0.12653 | 7.1112 | -11.6057 | 1773.688 | 14.5845 | BCC + sigma | 2 | 0 | BCC-multiphase | 2670 | 0 | 10.1016/j.msea.2010.07.028
Al-Cr-Fe-Co-Ni-Mo | 0 | 0 | 0 | 0 | 0.1887 | 0 | 0 | 0 | 0 | 0 | 0.1887 | 0 | 0.1887 | 0.1887 | 0.1886 | 0 | 0 | 0 | 0 | 0 | 0.0566 | 0 | 0 | 0 | 0 | 0 | 0 | 0 | 0 | 1 | 0 | 0 | 0 | 0 | 0 | 0 | 0 | 0 | 0.054976 | 77.3582 | 0.38205 | 0.12231 | 7.1318 | -11.7764 | 1752.5948 | 14.4319 | BCC + sigma | 2 | 0 | BCC-multiphase | 2649 | 0 | 10.1016/j.msea.2010.07.028
Al-Cr-Fe-Co-Ni-Mo | 0 | 0 | 0 | 0 | 0.1923 | 0 | 0 | 0 | 0 | 0 | 0.1923 | 0 | 0.1923 | 0.1923 | 0.1923 | 0 | 0 | 0 | 0 | 0 | 0.0385 | 0 | 0 | 0 | 0 | 0 | 0 | 0 | 0 | 1 | 0 | 0 | 0 | 0 | 0 | 0 | 0 | 0 | 0.054713 | 76.5402 | 0.38194 | 0.11756 | 7.1538 | -11.9523 | 1730.662 | 14.2221 | BCC + sigma | 2 | 0 | BCC-multiphase | 2456 | 0 | 10.1016/j.msea.2010.07.028
Al-Cr-Fe-Co-Ni-Mo | 0 | 0 | 0 | 0 | 0.1961 | 0 | 0 | 0 | 0 | 0 | 0.1961 | 0 | 0.1961 | 0.1961 | 0.196 | 0 | 0 | 0 | 0 | 0 | 0.0196 | 0 | 0 | 0 | 0 | 0 | 0 | 0 | 0 | 1 | 0 | 0 | 0 | 0 | 0 | 0 | 0 | 0 | 0.054402 | 75.6858 | 0.38148 | 0.11211 | 7.1762 | -12.1338 | 1707.7508 | 13.9207 | BCC | 1 | 0 | BCC | 1804 | 0 | 10.1016/j.msea.2010.07.028
Al-Cr-Fe-Co-Ni-Nb | 0 | 0 | 0 | 0 | 0.1819 | 0 | 0 | 0 | 0 | 0 | 0.1818 | 0 | 0.1818 | 0.1818 | 0.1818 | 0 | 0 | 0 | 0 | 0.0909 | 0 | 0 | 0 | 0 | 0 | 0 | 0 | 0 | 0 | 1 | 0 | 0 | 0 | 0 | 0 | 0 | 0 | 0 | 0.06264 | 71.45 | 0.4077 | 0.14184 | 6.9996 | -16.5308 | 1780.8243 | 14.6971 | BCC + Laves | 2 | 0 | BCC-multiphase | 2473 | 0 | 10.1016/j.msea.2011.10.110
Al-Cr-Fe-Co-Ni-Nb | 0 | 0 | 0 | 0 | 0.1905 | 0 | 0 | 0 | 0 | 0 | 0.1905 | 0 | 0.1905 | 0.1905 | 0.1904 | 0 | 0 | 0 | 0 | 0.0476 | 0 | 0 | 0 | 0 | 0 | 0 | 0 | 0 | 0 | 1 | 0 | 0 | 0 | 0 | 0 | 0 | 0 | 0 | 0.059032 | 73.0482 | 0.39512 | 0.12697 | 7.095 | -14.6565 | 1734.7372 | 14.3351 | BCC + Laves | 2 | 0 | BCC-multiphase | 1959 | 0 | 10.1016/j.msea.2011.10.110
Al-Cr-Fe-Co-Ni-Nb | 0 | 0 | 0 | 0 | 0.1961 | 0 | 0 | 0 | 0 | 0 | 0.1961 | 0 | 0.1961 | 0.1961 | 0.196 | 0 | 0 | 0 | 0 | 0.0196 | 0 | 0 | 0 | 0 | 0 | 0 | 0 | 0 | 0 | 1 | 0 | 0 | 0 | 0 | 0 | 0 | 0 | 0 | 0.056243 | 74.0786 | 0.38665 | 0.11532 | 7.1566 | -13.3175 | 1704.8892 | 13.9207 | BCC + Laves | 2 | 0 | BCC-multiphase | 1641 | 0 | 10.1016/j.msea.2011.10.110
Al-Cr-Fe-Co-Ni-W | 0 | 0 | 0 | 0 | 0.18 | 0 | 0 | 0 | 0 | 0 | 0.1 | 0 | 0.1 | 0.2 | 0.4 | 0 | 0 | 0 | 0 | 0 | 0 | 0 | 0 | 0 | 0 | 0 | 0.02 | 0 | 0 | 0 | 0 | 1 | 0 | 0 | 0 | 0 | 0 | 0 | 0.054743 | 73 | 0.373 | 0.11563 | 7.86 | -12.5968 | 1685.74 | 12.7688 | FCC + BCC + B2 | 3 | 0 | FCC-multiphase | 1492 | 0 | 10.1038/s41586-022-04914-8
Al-Cr-Fe-Co-Ni-Zr | 0 | 0 | 0 | 0 | 0.1819 | 0 | 0 | 0 | 0 | 0 | 0.1818 | 0 | 0.1818 | 0.1818 | 0.1818 | 0 | 0 | 0 | 0.0909 | 0 | 0 | 0 | 0 | 0 | 0 | 0 | 0 | 0 | 0 | 1 | 0 | 0 | 0 | 0 | 0 | 0 | 0 | 0 | 0.083747 | 70.9955 | 0.41808 | 0.16107 | 6.9087 | -21.4894 | 1724.2845 | 14.6971 | BCC + B2 + C15-Laves | 3 | 0 | BCC-multiphase | 2250 | 0 | 10.1016/j.matdes.2016.01.033
Al-Cr-Fe-Co-Ni-Zr | 0 | 0 | 0 | 0 | 0.1887 | 0 | 0 | 0 | 0 | 0 | 0.1887 | 0 | 0.1887 | 0.1887 | 0.1886 | 0 | 0 | 0 | 0.0566 | 0 | 0 | 0 | 0 | 0 | 0 | 0 | 0 | 0 | 0 | 1 | 0 | 0 | 0 | 0 | 0 | 0 | 0 | 0 | 0.074946 | 72.434 | 0.40432 | 0.14406 | 7.0186 | -18.2691 | 1709.126 | 14.4319 | BCC + B2 + C15-Laves | 3 | 0 | BCC-multiphase | 1800 | 0 | 10.1016/j.matdes.2016.01.033
Al-Cr-Fe-Co-Ni-Zr | 0 | 0 | 0 | 0 | 0.1997 | 0 | 0 | 0 | 0 | 0 | 0.1997 | 0 | 0.1997 | 0.1997 | 0.1996 | 0 | 0 | 0 | 0.0016 | 0 | 0 | 0 | 0 | 0 | 0 | 0 | 0 | 0 | 0 | 1 | 0 | 0 | 0 | 0 | 0 | 0 | 0 | 0 | 0.054801 | 74.733 | 0.38124 | 0.10722 | 7.1946 | -12.4991 | 1684.706 | 13.4584 | BCC + B2 + C15-Laves | 3 | 0 | BCC-multiphase | 1560 | 0 | 10.1016/j.matdes.2016.01.033
Al-Cr-Fe-Co-Ni-Zr | 0 | 0 | 0 | 0 | 0.1961 | 0 | 0 | 0 | 0 | 0 | 0.1961 | 0 | 0.1961 | 0.1961 | 0.196 | 0 | 0 | 0 | 0.0196 | 0 | 0 | 0 | 0 | 0 | 0 | 0 | 0 | 0 | 0 | 1 | 0 | 0 | 0 | 0 | 0 | 0 | 0 | 0 | 0.062538 | 73.9806 | 0.38894 | 0.12105 | 7.137 | -14.4704 | 1692.698 | 13.9207 | BCC + B2 + C15-Laves | 3 | 0 | BCC-multiphase | 1350 | 0 | 10.1016/j.matdes.2016.01.033
Al-Cr-Fe-Ni | 0 | 0 | 0 | 0 | 0.2128 | 0 | 0 | 0 | 0 | 0 | 0.2553 | 0 | 0.2128 | 0 | 0.3191 | 0 | 0 | 0 | 0 | 0 | 0 | 0 | 0 | 0 | 0 | 0 | 0 | 0 | 0 | 1 | 0 | 0 | 0 | 0 | 0 | 0 | 0 | 0 | 0.055281 | 76.5935 | 0.39764 | 0.11165 | 7.0636 | -13.1828 | 1691.882 | 11.4037 | BCC + B2 | 2 | 0 | BCC-multiphase | 1458.8 | 0 | 10.1016/j.jallcom.2020.155929
Al-Cr-Fe-Ni | 0 | 0 | 0 | 0 | 0.2222 | 0 | 0 | 0 | 0 | 0 | 0.2667 | 0 | 0.2222 | 0 | 0.2889 | 0 | 0 | 0 | 0 | 0 | 0 | 0 | 0 | 0 | 0 | 0 | 0 | 0 | 0 | 1 | 0 | 0 | 0 | 0 | 0 | 0 | 0 | 0 | 0.055813 | 76.6245 | 0.4062 | 0.11047 | 6.9334 | -13.0999 | 1690.342 | 11.4705 | BCC + B2 | 2 | 0 | BCC-multiphase | 1413.3 | 0 | 10.1016/j.jallcom.2020.155929
Al-Cr-Fe-Ni | 0 | 0 | 0 | 0 | 0.25 | 0 | 0 | 0 | 0 | 0 | 0.25 | 0 | 0.25 | 0 | 0.25 | 0 | 0 | 0 | 0 | 0 | 0 | 0 | 0 | 0 | 0 | 0 | 0 | 0 | 0 | 1 | 0 | 0 | 0 | 0 | 0 | 0 | 0 | 0 | 0.057649 | 74.75 | 0.42572 | 0.10881 | 6.75 | -13.25 | 1663 | 11.5257 | BCC1 + BCC2 | 2 | 0 | BCC-multiphase | 1090.95 | 291.3376 | 10.1016/j.jallcom.2013.03.253 + 10.1016/j.msea.2016.11.019 + 10.1016/j.jallcom.2018.07.346 + 10.1016/j.matchar.2018.06.036
Al-Cr-Fe-Ni | 0 | 0 | 0 | 0 | 0.2326 | 0 | 0 | 0 | 0 | 0 | 0.2791 | 0 | 0.2325 | 0 | 0.2558 | 0 | 0 | 0 | 0 | 0 | 0 | 0 | 0 | 0 | 0 | 0 | 0 | 0 | 0 | 1 | 0 | 0 | 0 | 0 | 0 | 0 | 0 | 0 | 0.056339 | 76.6499 | 0.41543 | 0.10881 | 6.7904 | -12.9465 | 1688.5337 | 11.5012 | BCC + B2 | 2 | 0 | BCC-multiphase | 1348.2 | 0 | 10.1016/j.jallcom.2020.155929
Al-Cr-Fe-Ni | 0 | 0 | 0 | 0 | 0.2105 | 0 | 0 | 0 | 0 | 0 | 0.2632 | 0 | 0.2632 | 0 | 0.2631 | 0 | 0 | 0 | 0 | 0 | 0 | 0 | 0 | 0 | 0 | 0 | 0 | 0 | 0 | 1 | 0 | 0 | 0 | 0 | 0 | 0 | 0 | 0 | 0.054622 | 77.319 | 0.39533 | 0.10783 | 6.9473 | -12.2976 | 1701.4645 | 11.4897 | BCC + B2 | 2 | 0 | BCC-multiphase | 1311.4 | 0 | 10.1016/j.msea.2020.140576
Al-Cr-Fe-Ni | 0 | 0 | 0 | 0 | 0.3023 | 0 | 0 | 0 | 0 | 0 | 0.2326 | 0 | 0.2326 | 0 | 0.2325 | 0 | 0 | 0 | 0 | 0 | 0 | 0 | 0 | 0 | 0 | 0 | 0 | 0 | 0 | 1 | 0 | 0 | 0 | 0 | 0 | 0 | 0 | 0 | 0.060656 | 71.352 | 0.46404 | 0.1095 | 6.4883 | -14.2548 | 1612.1125 | 11.4675 | BCC + B2 | 2 | 0 | BCC-multiphase | 1122.8 | 0 | 10.1016/j.msea.2016.11.019 + 10.1016/j.matchar.2018.06.036
Al-Cr-Fe-Ni | 0 | 0 | 0 | 0 | 0.2683 | 0 | 0 | 0 | 0 | 0 | 0.2439 | 0 | 0.2439 | 0 | 0.2439 | 0 | 0 | 0 | 0 | 0 | 0 | 0 | 0 | 0 | 0 | 0 | 0 | 0 | 0 | 1 | 0 | 0 | 0 | 0 | 0 | 0 | 0 | 0 | 0.058821 | 73.5605 | 0.43936 | 0.10913 | 6.6585 | -13.6349 | 1645.188 | 11.5183 | BCC + B2 | 2 | 0 | BCC-multiphase | 1044 | 0 | 10.1016/j.msea.2016.11.019 + 10.1016/j.matchar.2018.06.036
Al-Cr-Fe-Ni | 0 | 0 | 0 | 0 | 0.2857 | 0 | 0 | 0 | 0 | 0 | 0.2381 | 0 | 0.2381 | 0 | 0.2381 | 0 | 0 | 0 | 0 | 0 | 0 | 0 | 0 | 0 | 0 | 0 | 0 | 0 | 0 | 1 | 0 | 0 | 0 | 0 | 0 | 0 | 0 | 0 | 0.059814 | 72.4295 | 0.45209 | 0.10936 | 6.5715 | -13.968 | 1628.252 | 11.4982 | BCC + B2 | 2 | 0 | BCC-multiphase | 906.8 | 0 | 10.1016/j.msea.2016.11.019 + 10.1016/j.matchar.2018.06.036
Al-Cr-Fe-Ni | 0 | 0 | 0 | 0 | 0.1 | 0 | 0 | 0 | 0 | 0 | 0.325 | 0 | 0.25 | 0 | 0.325 | 0 | 0 | 0 | 0 | 0 | 0 | 0 | 0 | 0 | 0 | 0 | 0 | 0 | 0 | 1 | 0 | 0 | 0 | 0 | 0 | 0 | 0 | 0 | 0.041237 | 85.175 | 0.3037 | 0.10569 | 7.5 | -9.1925 | 1816.15 | 10.8696 | FCC + BCC | 2 | 0 | FCC-multiphase | 890 | 0 | 10.1002/adem.201701057
Al-Cr-Fe-Ni | 0 | 0 | 0 | 0 | 0.175 | 0 | 0 | 0 | 0 | 0 | 0.163 | 0 | 0.328 | 0 | 0.334 | 0 | 0 | 0 | 0 | 0 | 0 | 0 | 0 | 0 | 0 | 0 | 0 | 0 | 0 | 1 | 0 | 0 | 0 | 0 | 0 | 0 | 0 | 0 | 0.051886 | 75.575 | 0.34934 | 0.10487 | 7.467 | -11.4248 | 1689.775 | 11.0793 | FCC + BCC + B2 | 3 | 0 | FCC-multiphase | 796 | 0 | 10.1016/j.matlet.2016.01.096
Al-Cr-Fe-Ni | 0 | 0 | 0 | 0 | 0.1667 | 0 | 0 | 0 | 0 | 0 | 0.1667 | 0 | 0.3333 | 0 | 0.3333 | 0 | 0 | 0 | 0 | 0 | 0 | 0 | 0 | 0 | 0 | 0 | 0 | 0 | 0 | 1 | 0 | 0 | 0 | 0 | 0 | 0 | 0 | 0 | 0.050941 | 76.1661 | 0.34294 | 0.10413 | 7.4997 | -11.1123 | 1698.4858 | 11.0552 | FCC + BCC + B2 | 3 | 0 | FCC-multiphase | 780 | 0 | 10.1016/j.matchar.2018.06.036
Al-Cr-Fe-Ni | 0 | 0 | 0 | 0 | 0.2 | 0 | 0 | 0 | 0 | 0 | 0.2 | 0 | 0.2 | 0 | 0.4 | 0 | 0 | 0 | 0 | 0 | 0 | 0 | 0 | 0 | 0 | 0 | 0 | 0 | 0 | 1 | 0 | 0 | 0 | 0 | 0 | 0 | 0 | 0 | 0.054838 | 75 | 0.37957 | 0.11314 | 7.4 | -13.44 | 1676 | 11.0757 | FCC + BCC + B2 | 3 | 0 | BCC-multiphase | 774 | 0 | 10.1016/j.jallcom.2018.08.176
Al-Cr-Fe-Ni | 0 | 0 | 0 | 0 | 0.2308 | 0 | 0 | 0 | 0 | 0 | 0.2564 | 0 | 0.2564 | 0 | 0.2564 | 0 | 0 | 0 | 0 | 0 | 0 | 0 | 0 | 0 | 0 | 0 | 0 | 0 | 0 | 1 | 0 | 0 | 0 | 0 | 0 | 0 | 0 | 0 | 0.056267 | 75.998 | 0.41112 | 0.10838 | 6.846 | -12.8081 | 1681.688 | 11.5173 | BCC + B2 | 2 | 0 | BCC-multiphase | 770 | 0 | 10.1016/j.msea.2016.11.019 + 10.1016/j.matchar.2018.06.036
Al-Cr-Fe-Ni | 0 | 0 | 0 | 0 | 0.08 | 0 | 0 | 0 | 0 | 0 | 0.335 | 0 | 0.25 | 0 | 0.335 | 0 | 0 | 0 | 0 | 0 | 0 | 0 | 0 | 0 | 0 | 0 | 0 | 0 | 0 | 1 | 0 | 0 | 1 | 0 | 0 | 1 | 0 | 1 | 0.037556 | 86.565 | 0.28459 | 0.1049 | 7.6 | -8.4577 | 1836.57 | 10.6532 | FCC + BCC + B2 | 3 | 0 | FCC-multiphase | 687.5 | 74.2462 | 10.1002/adem.201701057
Al-Cr-Fe-Ni | 0 | 0 | 0 | 0 | 0.1 | 0 | 0 | 0 | 0 | 0 | 0.325 | 0 | 0.25 | 0 | 0.325 | 0 | 0 | 0 | 0 | 0 | 0 | 0 | 0 | 0 | 0 | 0 | 0 | 0 | 0 | 1 | 0 | 0 | 0 | 0 | 0 | 0 | 0 | 0 | 0.041237 | 85.175 | 0.3037 | 0.10569 | 7.5 | -9.1925 | 1816.15 | 10.8696 | FCC + BCC + B2 | 3 | 0 | FCC-multiphase | 670 | 0 | 10.1002/adem.201701057
Al-Cr-Fe-Ni | 0 | 0 | 0 | 0 | 0.1667 | 0 | 0 | 0 | 0 | 0 | 0.1667 | 0 | 0.1666 | 0 | 0.5 | 0 | 0 | 0 | 0 | 0 | 0 | 0 | 0 | 0 | 0 | 0 | 0 | 0 | 0 | 1 | 0 | 0 | 0 | 0 | 0 | 0 | 0 | 0 | 0.052014 | 75.1659 | 0.3458 | 0.11189 | 7.8331 | -12.7796 | 1684.6497 | 10.3298 | FCC + L12 + B2 | 3 | 0 | FCC-multiphase | 626 | 0 | 10.1016/j.jallcom.2020.153886
Al-Cr-Fe-Ni | 0 | 0 | 0 | 0 | 0.18 | 0 | 0 | 0 | 0 | 0 | 0.2 | 0 | 0.2 | 0 | 0.42 | 0 | 0 | 0 | 0 | 0 | 0 | 0 | 0 | 0 | 0 | 0 | 0 | 0 | 0 | 1 | 0 | 0 | 0 | 0 | 0 | 0 | 0 | 0 | 0.052939 | 76 | 0.36307 | 0.11216 | 7.54 | -12.8608 | 1691.9 | 10.9478 | FCC + BCC + B2 | 3 | 0 | BCC-multiphase | 610 | 0 | 10.1016/j.jallcom.2018.08.176
Al-Cr-Fe-Ni | 0 | 0 | 0 | 0 | 0.08 | 0 | 0 | 0 | 0 | 0 | 0.335 | 0 | 0.25 | 0 | 0.335 | 0 | 0 | 0 | 0 | 0 | 0 | 0 | 0 | 0 | 0 | 0 | 0 | 0 | 0 | 1 | 0 | 0 | 1 | 0 | 0 | 0 | 0 | 0 | 0.037556 | 86.565 | 0.28459 | 0.1049 | 7.6 | -8.4577 | 1836.57 | 10.6532 | FCC + BCC + B2 | 3 | 0 | FCC-multiphase | 575 | 0 | 10.1002/adem.201701057
Al-Cr-Fe-Ni | 0 | 0 | 0 | 0 | 0.17 | 0 | 0 | 0 | 0 | 0 | 0.1 | 0 | 0.37 | 0 | 0.36 | 0 | 0 | 0 | 0 | 0 | 0 | 0 | 0 | 0 | 0 | 0 | 0 | 0 | 0 | 1 | 0 | 0 | 0 | 0 | 0 | 0 | 0 | 0 | 0.051628 | 73.62 | 0.32847 | 0.10087 | 7.67 | -11.0548 | 1668.76 | 10.5352 | FCC + B2 + BCC | 3 | 0 | FCC-multiphase | 511 | 0 | 10.1016/j.jallcom.2023.169951
Al-Cr-Fe-Ni | 0 | 0 | 0 | 0 | 0.16 | 0 | 0 | 0 | 0 | 0 | 0.2 | 0 | 0.2 | 0 | 0.44 | 0 | 0 | 0 | 0 | 0 | 0 | 0 | 0 | 0 | 0 | 0 | 0 | 0 | 0 | 1 | 0 | 0 | 0 | 0 | 0 | 0 | 0 | 0 | 0.050781 | 77 | 0.34615 | 0.11091 | 7.68 | -12.2112 | 1707.8 | 10.7934 | FCC + BCC + B2 | 3 | 0 | FCC-multiphase | 479 | 0 | 10.1016/j.jallcom.2018.08.176
Al-Cr-Fe-Ni | 0 | 0 | 0 | 0 | 0.14 | 0 | 0 | 0 | 0 | 0 | 0.2 | 0 | 0.2 | 0 | 0.46 | 0 | 0 | 0 | 0 | 0 | 0 | 0 | 0 | 0 | 0 | 0 | 0 | 0 | 0 | 1 | 0 | 0 | 0 | 0 | 0 | 0 | 0 | 0 | 0.048327 | 78 | 0.32872 | 0.10938 | 7.82 | -11.4912 | 1723.7 | 10.6106 | FCC + B2 | 2 | 0 | FCC-multiphase | 461 | 0 | 10.1016/j.jallcom.2018.08.176
Al-Cr-Fe-Ni | 0 | 0 | 0 | 0 | 0.12 | 0 | 0 | 0 | 0 | 0 | 0.2 | 0 | 0.2 | 0 | 0.48 | 0 | 0 | 0 | 0 | 0 | 0 | 0 | 0 | 0 | 0 | 0 | 0 | 0 | 0 | 1 | 0 | 0 | 0 | 0 | 0 | 0 | 0 | 0 | 0.045526 | 79 | 0.31068 | 0.10757 | 7.96 | -10.7008 | 1739.6 | 10.3968 | FCC | 1 | 0 | FCC | 441 | 0 | 10.1016/j.jallcom.2018.08.176
Al-Cr-Fe-Ni | 0 | 0 | 0 | 0 | 0.08 | 0 | 0 | 0 | 0 | 0 | 0.335 | 0 | 0.25 | 0 | 0.335 | 0 | 0 | 0 | 0 | 0 | 0 | 0 | 0 | 0 | 0 | 0 | 0 | 0 | 0 | 1 | 0 | 0 | 0 | 0 | 0 | 0 | 0 | 0 | 0.037556 | 86.565 | 0.28459 | 0.1049 | 7.6 | -8.4577 | 1836.57 | 10.6532 | FCC + BCC | 2 | 0 | FCC-multiphase | 390 | 0 | 10.1002/adem.201701057
Al-Cr-Fe-Ni | 0 | 0 | 0 | 0 | 0.06 | 0 | 0 | 0 | 0 | 0 | 0.345 | 0 | 0.25 | 0 | 0.345 | 0 | 0 | 0 | 0 | 0 | 0 | 0 | 0 | 0 | 0 | 0 | 0 | 0 | 0 | 1 | 0 | 0 | 0 | 0 | 0 | 0 | 0 | 0 | 0.033199 | 87.955 | 0.2644 | 0.10401 | 7.7 | -7.6773 | 1856.99 | 10.3899 | FCC + BCC | 2 | 0 | FCC-multiphase | 282.5 | 81.3173 | 10.1002/adem.201701057
Al-Cr-Fe-Ni | 0 | 0 | 0 | 0 | 0.08 | 0 | 0 | 0 | 0 | 0 | 0.335 | 0 | 0.25 | 0 | 0.335 | 0 | 0 | 0 | 0 | 0 | 0 | 0 | 0 | 0 | 0 | 0 | 0 | 0 | 0 | 1 | 0 | 0 | 0 | 0 | 0 | 0 | 0 | 0 | 0.037556 | 86.565 | 0.28459 | 0.1049 | 7.6 | -8.4577 | 1836.57 | 10.6532 | FCC + BCC + B2 | 3 | 0 | FCC-multiphase | 325 | 0 | 10.1002/adem.201701057
Al-Cr-Fe-Ni-Cu | 0 | 0 | 0 | 0 | 0.2 | 0 | 0 | 0 | 0 | 0 | 0.2 | 0 | 0.2 | 0 | 0.2 | 0.2 | 0 | 0 | 0 | 0 | 0 | 0 | 0 | 0 | 0 | 0 | 0 | 0 | 0 | 1 | 0 | 0 | 0 | 0 | 0 | 0 | 0 | 0 | 0.052282 | 69.4 | 0.43815 | 0.10752 | 7.6 | -4 | 1602 | 13.3809 | BCC + B2 + FCC | 3 | 0 | BCC-multiphase | 1472 | 0 | 10.1016/j.mtcomm.2022.104155
Al-Cr-Fe-Ni-Cu | 0 | 0 | 0 | 0 | 0.0909 | 0 | 0 | 0 | 0 | 0 | 0.1818 | 0 | 0.1818 | 0 | 0.3637 | 0.1818 | 0 | 0 | 0 | 0 | 0 | 0 | 0 | 0 | 0 | 0 | 0 | 0 | 0 | 1 | 0 | 0 | 0 | 0 | 0 | 0 | 1 | 0 | 0.039695 | 74.5456 | 0.3422 | 0.10007 | 8.4547 | -2.5131 | 1685.7315 | 12.6012 | FCC | 1 | 0 | FCC | 1132 | 0 | 10.1016/j.matdes.2015.09.092
Al-Cr-Fe-Ni-Cu | 0 | 0 | 0 | 0 | 0.0909 | 0 | 0 | 0 | 0 | 0 | 0.1818 | 0 | 0.1818 | 0 | 0.3637 | 0.1818 | 0 | 0 | 0 | 0 | 0 | 0 | 0 | 0 | 0 | 0 | 0 | 0 | 0 | 1 | 0 | 0 | 0 | 0 | 0 | 0 | 1 | 1 | 0.039695 | 74.5456 | 0.3422 | 0.10007 | 8.4547 | -2.5131 | 1685.7315 | 12.6012 | FCC | 1 | 0 | FCC | 663.3333 | 257.7466 | 10.1016/j.matdes.2015.09.092
Al-Cr-Fe-Ni-Cu | 0 | 0 | 0 | 0 | 0.1667 | 0 | 0 | 0 | 0 | 0 | 0.1667 | 0 | 0.1667 | 0 | 0.3333 | 0.1666 | 0 | 0 | 0 | 0 | 0 | 0 | 0 | 0 | 0 | 0 | 0 | 0 | 0 | 1 | 0 | 0 | 0 | 0 | 0 | 0 | 0 | 0 | 0.050283 | 70.5017 | 0.3953 | 0.10808 | 7.9995 | -5.7804 | 1623.016 | 12.9759 | FCC + BCC + B2 | 3 | 0 | FCC-multiphase | 855 | 0 | 10.1016/j.msea.2015.09.089
Al-Cr-Fe-Ni-Cu | 0 | 0 | 0 | 0 | 0.0909 | 0 | 0 | 0 | 0 | 0 | 0.1818 | 0 | 0.1818 | 0 | 0.3637 | 0.1818 | 0 | 0 | 0 | 0 | 0 | 0 | 0 | 0 | 0 | 0 | 0 | 0 | 0 | 1 | 0 | 0 | 0 | 0 | 0 | 0 | 0 | 0 | 0.039695 | 74.5456 | 0.3422 | 0.10007 | 8.4547 | -2.5131 | 1685.7315 | 12.6012 | FCC | 1 | 0 | FCC | 402 | 0 | 10.1016/j.matdes.2015.09.092
Al-Cr-Fe-Ni-Cu-Mo | 0 | 0 | 0 | 0 | 0.1887 | 0 | 0 | 0 | 0 | 0 | 0.1887 | 0 | 0.1887 | 0 | 0.1887 | 0.1886 | 0 | 0 | 0 | 0 | 0.0566 | 0 | 0 | 0 | 0 | 0 | 0 | 0 | 0 | 1 | 0 | 0 | 0 | 0 | 0 | 0 | 0 | 0 | 0.053093 | 72.2661 | 0.43956 | 0.12391 | 7.5091 | -3.3497 | 1675.2648 | 14.4319 | BCC + B2 + FCC | 3 | 0 | BCC-multiphase | 1743 | 0 | 10.1016/j.mtcomm.2022.104155
Al-Cr-Fe-Ni-Cu-Mo | 0 | 0 | 0 | 0 | 0.1923 | 0 | 0 | 0 | 0 | 0 | 0.1923 | 0 | 0.1923 | 0 | 0.1923 | 0.1923 | 0 | 0 | 0 | 0 | 0.0385 | 0 | 0 | 0 | 0 | 0 | 0 | 0 | 0 | 1 | 0 | 0 | 0 | 0 | 0 | 0 | 0 | 0 | 0.052867 | 71.3481 | 0.43962 | 0.11916 | 7.5384 | -3.5499 | 1651.819 | 14.2221 | BCC + B2 + FCC | 3 | 0 | BCC-multiphase | 1576 | 0 | 10.1016/j.mtcomm.2022.104155
Al-Cr-Fe-Ni-Cu-Mo | 0 | 0 | 0 | 0 | 0.1961 | 0 | 0 | 0 | 0 | 0 | 0.1961 | 0 | 0.1961 | 0 | 0.1961 | 0.196 | 0 | 0 | 0 | 0 | 0.0196 | 0 | 0 | 0 | 0 | 0 | 0 | 0 | 0 | 1 | 0 | 0 | 0 | 0 | 0 | 0 | 0 | 0 | 0.052601 | 70.3939 | 0.43918 | 0.11373 | 7.5683 | -3.771 | 1627.3868 | 13.9207 | BCC + B2 + FCC | 3 | 0 | BCC-multiphase | 1560 | 0 | 10.1016/j.mtcomm.2022.104155
Al-Cr-Fe-Ni-Cu-Mo | 0 | 0 | 0 | 0 | 0.1852 | 0 | 0 | 0 | 0 | 0 | 0.1852 | 0 | 0.1852 | 0 | 0.1852 | 0.1852 | 0 | 0 | 0 | 0 | 0.074 | 0 | 0 | 0 | 0 | 0 | 0 | 0 | 0 | 1 | 0 | 0 | 0 | 0 | 0 | 0 | 0 | 0 | 0.053276 | 73.1444 | 0.43912 | 0.12811 | 7.4816 | -3.1558 | 1697.756 | 14.5845 | BCC + B2 + FCC + sigma | 4 | 0 | BCC-multiphase | 1491 | 0 | 10.1016/j.mtcomm.2022.104155
Al-Cr-Fe-Ni-Cu-Mo | 0 | 0 | 0 | 0 | 0.1819 | 0 | 0 | 0 | 0 | 0 | 0.1818 | 0 | 0.1818 | 0 | 0.1818 | 0.1818 | 0 | 0 | 0 | 0 | 0.0909 | 0 | 0 | 0 | 0 | 0 | 0 | 0 | 0 | 1 | 0 | 0 | 0 | 0 | 0 | 0 | 0 | 0 | 0.053434 | 73.9952 | 0.4384 | 0.13188 | 7.4541 | -2.978 | 1719.5577 | 14.6971 | BCC + B2 + FCC + sigma | 4 | 0 | BCC-multiphase | 1487 | 0 | 10.1016/j.mtcomm.2022.104155
Al-Cr-Fe-Ni-Mo | 0 | 0 | 0 | 0 | 0.2223 | 0 | 0 | 0 | 0 | 0 | 0.2222 | 0 | 0.2222 | 0 | 0.2222 | 0 | 0 | 0 | 0 | 0 | 0.1111 | 0 | 0 | 0 | 0 | 0 | 0 | 0 | 0 | 1 | 0 | 0 | 0 | 0 | 0 | 0 | 0 | 0 | 0.057771 | 79.7724 | 0.41625 | 0.13228 | 6.6663 | -11.8535 | 1799.9133 | 13.1451 | BCC + B2 | 2 | 0 | BCC-multiphase | 1831.35 | 117.0262 | 10.1016/j.jallcom.2013.03.253 + 10.1088/0256-307X/35/3/036102
Al-Cr-Fe-Ni-Mo | 0 | 0 | 0 | 0 | 0.2381 | 0 | 0 | 0 | 0 | 0 | 0.2381 | 0 | 0.2381 | 0 | 0.2381 | 0 | 0 | 0 | 0 | 0 | 0.0476 | 0 | 0 | 0 | 0 | 0 | 0 | 0 | 0 | 1 | 0 | 0 | 0 | 0 | 0 | 0 | 0 | 0 | 0.057814 | 76.9039 | 0.42282 | 0.12032 | 6.7143 | -12.6533 | 1721.6908 | 12.5682 | BCC1 + BCC2 | 2 | 0 | BCC-multiphase | 1487.4 | 0 | 10.1016/j.jallcom.2013.03.253
Al-Cr-Fe-Ni-Mo | 0 | 0 | 0 | 0 | 0.17 | 0 | 0 | 0 | 0 | 0 | 0.1 | 0 | 0.35 | 0 | 0.36 | 0 | 0 | 0 | 0 | 0 | 0.02 | 0 | 0 | 0 | 0 | 0 | 0 | 0 | 0 | 1 | 0 | 0 | 0 | 0 | 0 | 0 | 0 | 0 | 0.05264 | 74.38 | 0.33633 | 0.10987 | 7.63 | -11.1652 | 1690.46 | 11.182 | FCC + B2 + BCC | 3 | 0 | FCC-multiphase | 863 | 0 | 10.1016/j.jallcom.2023.169951
Al-Cr-Fe-Ni-Mo | 0 | 0 | 0 | 0 | 0.17 | 0 | 0 | 0 | 0 | 0 | 0.1 | 0 | 0.34 | 0 | 0.36 | 0 | 0 | 0 | 0 | 0 | 0.03 | 0 | 0 | 0 | 0 | 0 | 0 | 0 | 0 | 1 | 0 | 0 | 0 | 0 | 0 | 0 | 0 | 0 | 0.053109 | 74.76 | 0.33994 | 0.11396 | 7.61 | -11.218 | 1701.31 | 11.4008 | FCC + B2 + BCC | 3 | 0 | FCC-multiphase | 840 | 0 | 10.1016/j.jallcom.2023.169951
Al-Cr-Fe-Ni-Mo | 0 | 0 | 0 | 0 | 0.17 | 0 | 0 | 0 | 0 | 0 | 0.1 | 0 | 0.36 | 0 | 0.36 | 0 | 0 | 0 | 0 | 0 | 0.01 | 0 | 0 | 0 | 0 | 0 | 0 | 0 | 0 | 1 | 0 | 0 | 0 | 0 | 0 | 0 | 0 | 0 | 0.052147 | 74 | 0.3325 | 0.10552 | 7.65 | -11.1108 | 1679.61 | 10.9174 | FCC + B2 + BCC | 3 | 0 | FCC-multiphase | 571 | 0 | 10.1016/j.jallcom.2023.169951
Al-Cr-Fe-Ni-Mo-W | 0 | 0 | 0 | 0 | 0.17 | 0 | 0 | 0 | 0 | 0 | 0.1 | 0 | 0.36 | 0 | 0.36 | 0 | 0 | 0 | 0 | 0 | 0.005 | 0 | 0 | 0 | 0 | 0 | 0.005 | 0 | 0 | 1 | 0 | 0 | 0 | 0 | 0 | 0 | 0 | 0 | 0.052194 | 74.205 | 0.33896 | 0.10552 | 7.65 | -11.0554 | 1683.605 | 10.975 | FCC + B2 + BCC | 3 | 0 | FCC-multiphase | 500 | 0 | 10.1016/j.jallcom.2023.169951
Al-Cr-Fe-Ni-W | 0 | 0 | 0 | 0 | 0.17 | 0 | 0 | 0 | 0 | 0 | 0.1 | 0 | 0.36 | 0 | 0.36 | 0 | 0 | 0 | 0 | 0 | 0 | 0 | 0 | 0 | 0 | 0 | 0.01 | 0 | 0 | 1 | 0 | 0 | 0 | 0 | 0 | 0 | 0 | 0 | 0.052241 | 74.41 | 0.3452 | 0.10552 | 7.65 | -11 | 1687.6 | 10.9174 | FCC + B2 + BCC | 3 | 0 | FCC-multiphase | 545 | 0 | 10.1016/j.jallcom.2023.169951
Al-Cr-Mn-Fe-Co-Cu | 0 | 0 | 0 | 0 | 0.1667 | 0 | 0 | 0 | 0 | 0 | 0.1667 | 0.1667 | 0.1667 | 0.1666 | 0 | 0.1666 | 0 | 0 | 0 | 0 | 0 | 0 | 0 | 0 | 0 | 0 | 0 | 0 | 0 | 1 | 0 | 0 | 0 | 0 | 0 | 0 | 0 | 0 | 0.048204 | 70.4018 | 0.39562 | 0.090707 | 7.3328 | -3.78 | 1594.8397 | 14.8967 | BCC1 + BCC2 + FCC | 3 | 0 | BCC-multiphase | 1110.9 | 0 | 10.1016/j.msea.2015.01.002
Al-Cr-Mn-Fe-Co-Ni | 0 | 0 | 0 | 0 | 0.1228 | 0 | 0 | 0 | 0 | 0 | 0.1755 | 0.1755 | 0.1754 | 0.1754 | 0.1754 | 0 | 0 | 0 | 0 | 0 | 0 | 0 | 0 | 0 | 0 | 0 | 0 | 0 | 0 | 0 | 1 | 0 | 0 | 0 | 0 | 0 | 0 | 0 | 0.04461 | 77.6517 | 0.30953 | 0.093353 | 7.3857 | -10.1811 | 1694.5947 | 14.8344 | FCC + BCC + M23C6 + M7C3 + Al2O3 | 5 | 0 | BCC-multiphase | 2230 | 0 | 10.1016/j.jallcom.2018.10.168
Al-Cr-Mn-Fe-Co-Ni | 0 | 0 | 0 | 0 | 0.0909 | 0 | 0 | 0 | 0 | 0 | 0.1819 | 0.1818 | 0.1818 | 0.1818 | 0.1818 | 0 | 0 | 0 | 0 | 0 | 0 | 0 | 0 | 0 | 0 | 0 | 0 | 0 | 0 | 0 | 1 | 0 | 0 | 0 | 0 | 0 | 0 | 0 | 0.03936 | 79.5308 | 0.28065 | 0.090468 | 7.5453 | -8.7927 | 1722.3185 | 14.6971 | FCC + BCC + M23C6 + M7C3 + Al2O3 | 5 | 0 | FCC-multiphase | 1932 | 0 | 10.1016/j.jallcom.2018.10.168
Al-Cr-Mn-Fe-Co-Ni | 0 | 0 | 0 | 0 | 0.0566 | 0 | 0 | 0 | 0 | 0 | 0.1887 | 0.1887 | 0.1887 | 0.1887 | 0.1886 | 0 | 0 | 0 | 0 | 0 | 0 | 0 | 0 | 0 | 0 | 0 | 0 | 0 | 0 | 0 | 1 | 0 | 0 | 0 | 0 | 0 | 0 | 0 | 0.032008 | 81.5483 | 0.2467 | 0.086867 | 7.7168 | -7.1619 | 1752.0672 | 14.4319 | FCC + BCC + M23C6 + M7C3 + Al2O3 | 5 | 0 | FCC-multiphase | 1836 | 0 | 10.1016/j.jallcom.2018.10.168
Al-Cr-Mn-Fe-Co-Ni | 0 | 0 | 0 | 0 | 0.0196 | 0 | 0 | 0 | 0 | 0 | 0.1961 | 0.1961 | 0.1961 | 0.1961 | 0.196 | 0 | 0 | 0 | 0 | 0 | 0 | 0 | 0 | 0 | 0 | 0 | 0 | 0 | 0 | 0 | 1 | 0 | 0 | 0 | 0 | 0 | 0 | 0 | 0.019954 | 83.7268 | 0.20509 | 0.082348 | 7.9018 | -5.2431 | 1784.1906 | 13.9207 | FCC + M23C6 + M7C3 + Al2O3 | 4 | 0 | FCC-multiphase | 1631 | 0 | 10.1016/j.jallcom.2018.10.168
Al-Cr-Mn-Fe-Co-Ni | 0 | 0 | 0 | 0 | 0.138 | 0 | 0 | 0 | 0 | 0 | 0.1724 | 0.1724 | 0.1724 | 0.1724 | 0.1724 | 0 | 0 | 0 | 0 | 0 | 0 | 0 | 0 | 0 | 0 | 0 | 0 | 0 | 0 | 1 | 0 | 0 | 0 | 0 | 0 | 0 | 0 | 0 | 0.046739 | 76.7546 | 0.32259 | 0.094588 | 7.31 | -10.7994 | 1681.3884 | 14.8709 | BCC | 1 | 0 | BCC | 1331 | 0 | 10.1016/j.msea.2021.141763
Al-Cr-Mn-Fe-Co-Ni | 0 | 0 | 0 | 0 | 0.1071 | 0 | 0 | 0 | 0 | 0 | 0.1786 | 0.1786 | 0.1786 | 0.1786 | 0.1785 | 0 | 0 | 0 | 0 | 0 | 0 | 0 | 0 | 0 | 0 | 0 | 0 | 0 | 0 | 1 | 0 | 0 | 0 | 0 | 0 | 0 | 0 | 0 | 0.042174 | 78.5748 | 0.29558 | 0.091979 | 7.4643 | -9.5127 | 1708.2231 | 14.7779 | FCC + BCC + B2 | 3 | 0 | BCC-multiphase | 1321 | 0 | 10.1016/j.msea.2021.141763
Al-Cr-Mn-Fe-Co-Ni | 0 | 0 | 0 | 0 | 0.1305 | 0 | 0 | 0 | 0 | 0 | 0.1739 | 0.1739 | 0.1739 | 0.1739 | 0.1739 | 0 | 0 | 0 | 0 | 0 | 0 | 0 | 0 | 0 | 0 | 0 | 0 | 0 | 0 | 1 | 0 | 0 | 0 | 0 | 0 | 0 | 0 | 0 | 0.045715 | 77.1962 | 0.31619 | 0.09399 | 7.3475 | -10.4979 | 1687.8999 | 14.855 | FCC + BCC | 2 | 0 | FCC-multiphase | 1193.52 | 0 | 10.1007/s12598-018-1161-4
Al-Cr-Mn-Fe-Co-Ni | 0 | 0 | 0 | 0 | 0.1667 | 0 | 0 | 0 | 0 | 0 | 0.1667 | 0.1667 | 0.1667 | 0.1666 | 0.1666 | 0 | 0 | 0 | 0 | 0 | 0 | 0 | 0 | 0 | 0 | 0 | 0 | 0 | 0 | 1 | 0 | 0 | 0 | 0 | 0 | 0 | 0 | 0 | 0.050246 | 75.0666 | 0.34626 | 0.096683 | 7.1662 | -11.8891 | 1656.4817 | 14.8967 | BCC | 1 | 0 | BCC | 1005.065 | 207.7975 | 10.1016/j.msea.2021.141763 + 10.1007/s12598-018-1161-4
Al-Cr-Mn-Fe-Co-Ni | 0 | 0 | 0 | 0 | 0.11 | 0 | 0 | 0 | 0 | 0 | 0.178 | 0.178 | 0.178 | 0.178 | 0.178 | 0 | 0 | 0 | 0 | 0 | 0 | 0 | 0 | 0 | 0 | 0 | 0 | 0 | 0 | 1 | 0 | 0 | 0 | 0 | 0 | 0 | 0 | 0 | 0.042645 | 78.4032 | 0.29819 | 0.092243 | 7.45 | -9.6391 | 1705.698 | 14.7899 | FCC + A2 + B2 | 3 | 0 | FCC-multiphase | 832 | 0 | 10.1016/j.actamat.2013.09.037 + 10.1016/j.matchar.2018.06.036
Al-Cr-Mn-Fe-Co-Ni | 0 | 0 | 0 | 0 | 0.1 | 0 | 0 | 0 | 0 | 0 | 0.18 | 0.18 | 0.18 | 0.18 | 0.18 | 0 | 0 | 0 | 0 | 0 | 0 | 0 | 0 | 0 | 0 | 0 | 0 | 0 | 0 | 1 | 0 | 0 | 0 | 0 | 0 | 0 | 0 | 0 | 0.040982 | 78.992 | 0.2891 | 0.091331 | 7.5 | -9.2016 | 1714.38 | 14.7455 | FCC + BCC | 2 | 0 | FCC-multiphase | 523 | 0 | 10.1016/j.actamat.2013.09.037 + 10.1016/j.matchar.2018.06.036
Al-Cr-Mn-Fe-Co-Ni | 0 | 0 | 0 | 0 | 0.0659 | 0 | 0 | 0 | 0 | 0 | 0.2198 | 0.2198 | 0.2198 | 0.0549 | 0.2198 | 0 | 0 | 0 | 0 | 0 | 0 | 0 | 0 | 0 | 0 | 0 | 0 | 0 | 0 | 1 | 0 | 0 | 1 | 0 | 0 | 0 | 1 | 1 | 0.034106 | 82.629 | 0.26045 | 0.089227 | 7.5056 | -7.4418 | 1749.4603 | 13.8892 | FCC + BCC + B2 | 3 | 0 | FCC-multiphase | 486 | 0 | 10.1016/j.matdes.2022.110442
Al-Cr-Mn-Fe-Co-Ni | 0 | 0 | 0 | 0 | 0.0625 | 0 | 0 | 0 | 0 | 0 | 0.2084 | 0.2083 | 0.2083 | 0.1042 | 0.2083 | 0 | 0 | 0 | 0 | 0 | 0 | 0 | 0 | 0 | 0 | 0 | 0 | 0 | 0 | 1 | 0 | 0 | 1 | 0 | 0 | 0 | 1 | 1 | 0.033369 | 82.2315 | 0.25567 | 0.088526 | 7.5832 | -7.3696 | 1750.4315 | 14.2676 | FCC + BCC + B2 | 3 | 0 | FCC-multiphase | 471 | 0 | 10.1016/j.matdes.2022.110442
Al-Cr-Mn-Fe-Co-Ni | 0 | 0 | 0 | 0 | 0.0909 | 0 | 0 | 0 | 0 | 0 | 0.1819 | 0.1818 | 0.1818 | 0.1818 | 0.1818 | 0 | 0 | 0 | 0 | 0 | 0 | 0 | 0 | 0 | 0 | 0 | 0 | 0 | 0 | 1 | 0 | 0 | 0 | 0 | 0 | 0 | 0 | 0 | 0.03936 | 79.5308 | 0.28065 | 0.090468 | 7.5453 | -8.7927 | 1722.3185 | 14.6971 | FCC + BCC | 2 | 0 | FCC-multiphase | 454 | 0 | 10.1016/j.msea.2021.141763
Al-Cr-Mn-Fe-Co-Ni | 0 | 0 | 0 | 0 | 0.0594 | 0 | 0 | 0 | 0 | 0 | 0.1981 | 0.198 | 0.198 | 0.1485 | 0.198 | 0 | 0 | 0 | 0 | 0 | 0 | 0 | 0 | 0 | 0 | 0 | 0 | 0 | 0 | 1 | 0 | 0 | 1 | 0 | 0 | 0 | 1 | 1 | 0.032667 | 81.8746 | 0.25108 | 0.08773 | 7.6533 | -7.2733 | 1751.3102 | 14.4134 | FCC + BCC + B2 | 3 | 0 | FCC-multiphase | 425 | 0 | 10.1016/j.matdes.2022.110442
Al-Cr-Mn-Fe-Co-Ni | 0 | 0 | 0 | 0 | 0.0909 | 0 | 0 | 0 | 0 | 0 | 0.1819 | 0.1818 | 0.1818 | 0.1818 | 0.1818 | 0 | 0 | 0 | 0 | 0 | 0 | 0 | 0 | 0 | 0 | 0 | 0 | 0 | 0 | 1 | 0 | 0 | 0 | 0 | 0 | 0 | 0 | 0 | 0.03936 | 79.5308 | 0.28065 | 0.090468 | 7.5453 | -8.7927 | 1722.3185 | 14.6971 | FCC | 1 | 0 | FCC | 340.3 | 0 | 10.1007/s12598-018-1161-4
Al-Cr-Mn-Fe-Co-Ni | 0 | 0 | 0 | 0 | 0.09 | 0 | 0 | 0 | 0 | 0 | 0.182 | 0.182 | 0.182 | 0.182 | 0.182 | 0 | 0 | 0 | 0 | 0 | 0 | 0 | 0 | 0 | 0 | 0 | 0 | 0 | 0 | 1 | 0 | 0 | 0 | 0 | 0 | 0 | 0 | 0 | 0.039193 | 79.5808 | 0.27979 | 0.090376 | 7.55 | -8.752 | 1723.062 | 14.6919 | FCC + BCC | 2 | 0 | FCC-multiphase | 329 | 0 | 10.1016/j.actamat.2013.09.037 + 10.1016/j.matchar.2018.06.036
Al-Cr-Mn-Fe-Co-Ni | 0 | 0 | 0 | 0 | 0.05 | 0 | 0 | 0 | 0 | 0 | 0.19 | 0.19 | 0.19 | 0.19 | 0.19 | 0 | 0 | 0 | 0 | 0 | 0 | 0 | 0 | 0 | 0 | 0 | 0 | 0 | 0 | 1 | 0 | 0 | 1 | 0 | 0 | 0 | 1 | 1 | 0.030289 | 81.936 | 0.23973 | 0.086115 | 7.75 | -6.8324 | 1757.79 | 14.3623 | FCC | 1 | 0 | FCC | 321 | 0 | 10.1016/j.actamat.2022.118208
Al-Cr-Mn-Fe-Co-Ni | 0 | 0 | 0 | 0 | 0.0476 | 0 | 0 | 0 | 0 | 0 | 0.1905 | 0.1905 | 0.1905 | 0.1905 | 0.1904 | 0 | 0 | 0 | 0 | 0 | 0 | 0 | 0 | 0 | 0 | 0 | 0 | 0 | 0 | 1 | 0 | 0 | 0 | 0 | 0 | 0 | 0 | 0 | 0.029631 | 82.0782 | 0.23715 | 0.085832 | 7.7618 | -6.7104 | 1759.881 | 14.3351 | FCC | 1 | 0 | FCC | 286.98 | 0 | 10.1007/s12598-018-1161-4
Al-Cr-Mn-Fe-Co-Ni | 0 | 0 | 0 | 0 | 0.0385 | 0 | 0 | 0 | 0 | 0 | 0.1923 | 0.1923 | 0.1923 | 0.1923 | 0.1923 | 0 | 0 | 0 | 0 | 0 | 0 | 0 | 0 | 0 | 0 | 0 | 0 | 0 | 0 | 1 | 0 | 0 | 0 | 0 | 0 | 0 | 0 | 0 | 0.026946 | 82.6131 | 0.22715 | 0.084748 | 7.8075 | -6.2446 | 1767.7743 | 14.2221 | FCC | 1 | 0 | FCC | 281 | 0 | 10.1016/j.msea.2021.141763
Al-Cr-Mn-Fe-Co-Ni | 0 | 0 | 0 | 0 | 0.08 | 0 | 0 | 0 | 0 | 0 | 0.184 | 0.184 | 0.184 | 0.184 | 0.184 | 0 | 0 | 0 | 0 | 0 | 0 | 0 | 0 | 0 | 0 | 0 | 0 | 0 | 0 | 1 | 0 | 0 | 0 | 0 | 0 | 0 | 0 | 0 | 0.037259 | 80.1696 | 0.27022 | 0.089379 | 7.6 | -8.2903 | 1731.744 | 14.6281 | FCC + BCC | 2 | 0 | FCC-multiphase | 279 | 0 | 10.1016/j.actamat.2013.09.037 + 10.1016/j.matchar.2018.06.036
Al-Cr-Mn-Fe-Co-Ni | 0 | 0 | 0 | 0 | 0.04 | 0 | 0 | 0 | 0 | 0 | 0.192 | 0.192 | 0.192 | 0.192 | 0.192 | 0 | 0 | 0 | 0 | 0 | 0 | 0 | 0 | 0 | 0 | 0 | 0 | 0 | 0 | 1 | 0 | 0 | 1 | 0 | 0 | 0 | 1 | 1 | 0.027411 | 82.5248 | 0.22882 | 0.08493 | 7.8 | -6.3222 | 1766.472 | 14.2419 | FCC | 1 | 0 | FCC | 268 | 0 | 10.1016/j.actamat.2022.118208
Al-Cr-Mn-Fe-Co-Ni | 0 | 0 | 0 | 0 | 0.074 | 0 | 0 | 0 | 0 | 0 | 0.1852 | 0.1852 | 0.1852 | 0.1852 | 0.1852 | 0 | 0 | 0 | 0 | 0 | 0 | 0 | 0 | 0 | 0 | 0 | 0 | 0 | 0 | 1 | 0 | 0 | 0 | 0 | 0 | 0 | 0 | 0 | 0.036019 | 80.5229 | 0.26435 | 0.08876 | 7.63 | -8.0075 | 1736.9532 | 14.5845 | FCC | 1 | 0 | FCC | 266 | 0 | 10.1016/j.msea.2021.141763
Al-Cr-Mn-Fe-Co-Ni | 0 | 0 | 0 | 0 | 0.03 | 0 | 0 | 0 | 0 | 0 | 0.194 | 0.194 | 0.194 | 0.194 | 0.194 | 0 | 0 | 0 | 0 | 0 | 0 | 0 | 0 | 0 | 0 | 0 | 0 | 0 | 0 | 1 | 0 | 0 | 1 | 0 | 0 | 0 | 1 | 1 | 0.024097 | 83.1136 | 0.21746 | 0.083693 | 7.85 | -5.7998 | 1775.154 | 14.0997 | FCC | 1 | 0 | FCC | 254 | 0 | 10.1016/j.actamat.2022.118208
Al-Cr-Mn-Fe-Co-Ni | 0 | 0 | 0 | 0 | 0.02 | 0 | 0 | 0 | 0 | 0 | 0.196 | 0.196 | 0.196 | 0.196 | 0.196 | 0 | 0 | 0 | 0 | 0 | 0 | 0 | 0 | 0 | 0 | 0 | 0 | 0 | 0 | 1 | 0 | 0 | 1 | 0 | 0 | 0 | 1 | 1 | 0.020132 | 83.7024 | 0.20557 | 0.082403 | 7.9 | -5.2653 | 1783.836 | 13.9283 | FCC | 1 | 0 | FCC | 253 | 0 | 10.1016/j.actamat.2022.118208
Al-Cr-Mn-Fe-Co-Ni | 0 | 0 | 0 | 0 | 0.0566 | 0 | 0 | 0 | 0 | 0 | 0.1887 | 0.1887 | 0.1887 | 0.1887 | 0.1886 | 0 | 0 | 0 | 0 | 0 | 0 | 0 | 0 | 0 | 0 | 0 | 0 | 0 | 0 | 1 | 0 | 0 | 1 | 0 | 0 | 0 | 1 | 1 | 0.032008 | 81.5483 | 0.2467 | 0.086867 | 7.7168 | -7.1619 | 1752.0672 | 14.4319 | FCC | 1 | 0 | FCC | 245 | 0 | 10.1016/j.matdes.2022.110442
Al-Cr-Mn-Fe-Co-Ni | 0 | 0 | 0 | 0 | 0.07 | 0 | 0 | 0 | 0 | 0 | 0.186 | 0.186 | 0.186 | 0.186 | 0.186 | 0 | 0 | 0 | 0 | 0 | 0 | 0 | 0 | 0 | 0 | 0 | 0 | 0 | 0 | 1 | 0 | 0 | 0 | 0 | 0 | 0 | 0 | 0 | 0.035155 | 80.7584 | 0.26038 | 0.088337 | 7.65 | -7.8165 | 1740.426 | 14.553 | FCC | 1 | 0 | FCC | 242 | 0 | 10.1016/j.actamat.2013.09.037 + 10.1016/j.matchar.2018.06.036
Al-Cr-Mn-Fe-Co-Ni | 0 | 0 | 0 | 0 | 0.04 | 0 | 0 | 0 | 0 | 0 | 0.192 | 0.192 | 0.192 | 0.192 | 0.192 | 0 | 0 | 0 | 0 | 0 | 0 | 0 | 0 | 0 | 0 | 0 | 0 | 0 | 0 | 1 | 0 | 0 | 0 | 0 | 0 | 0 | 0 | 0 | 0.027411 | 82.5248 | 0.22882 | 0.08493 | 7.8 | -6.3222 | 1766.472 | 14.2419 | FCC | 1 | 0 | FCC | 220 | 0 | 10.1016/j.actamat.2013.09.037 + 10.1016/j.matchar.2018.06.036
Al-Cr-Mn-Fe-Co-Ni | 0 | 0 | 0 | 0 | 0.03 | 0 | 0 | 0 | 0 | 0 | 0.194 | 0.194 | 0.194 | 0.194 | 0.194 | 0 | 0 | 0 | 0 | 0 | 0 | 0 | 0 | 0 | 0 | 0 | 0 | 0 | 0 | 1 | 0 | 0 | 0 | 0 | 0 | 0 | 0 | 0 | 0.024097 | 83.1136 | 0.21746 | 0.083693 | 7.85 | -5.7998 | 1775.154 | 14.0997 | FCC | 1 | 0 | FCC | 218 | 0 | 10.1016/j.actamat.2013.09.037
Al-Cr-Mn-Fe-Co-Ni | 0 | 0 | 0 | 0 | 0.02 | 0 | 0 | 0 | 0 | 0 | 0.196 | 0.196 | 0.196 | 0.196 | 0.196 | 0 | 0 | 0 | 0 | 0 | 0 | 0 | 0 | 0 | 0 | 0 | 0 | 0 | 0 | 1 | 0 | 0 | 0 | 0 | 0 | 0 | 0 | 0 | 0.020132 | 83.7024 | 0.20557 | 0.082403 | 7.9 | -5.2653 | 1783.836 | 13.9283 | FCC | 1 | 0 | FCC | 214 | 0 | 10.1016/j.actamat.2013.09.037
Al-Cr-Mn-Fe-Co-Ni-Cu | 0 | 0 | 0 | 0 | 0.1429 | 0 | 0 | 0 | 0 | 0 | 0.1429 | 0.1429 | 0.1429 | 0.1428 | 0.1428 | 0.1428 | 0 | 0 | 0 | 0 | 0 | 0 | 0 | 0 | 0 | 0 | 0 | 0 | 0 | 1 | 0 | 0 | 0 | 0 | 0 | 0 | 0 | 0 | 0.046642 | 71.2015 | 0.36322 | 0.095427 | 7.7136 | -5.6349 | 1613.8559 | 16.1783 | BCC + FCC + Unknown | 3 | 0 | BCC-multiphase | 1005 | 0 | 10.1016/j.msea.2008.08.025
Al-Cr-Mn-Fe-Ni | 0 | 0 | 0 | 0 | 0.1 | 0 | 0 | 0 | 0 | 0 | 0.12 | 0.23 | 0.35 | 0 | 0.2 | 0 | 0 | 0 | 0 | 0 | 0 | 0 | 0 | 0 | 0 | 0 | 0 | 0 | 0 | 1 | 0 | 0 | 0 | 0 | 0 | 0 | 1 | 0 | 0.040726 | 77.872 | 0.26987 | 0.083756 | 7.43 | -8.1792 | 1683.72 | 12.5711 | FCC | 1 | 0 | FCC | 1400 | 0 | 10.1016/j.msea.2019.05.056
Al-Cr-Mn-Fe-Ni | 0 | 0 | 0 | 0 | 0.05 | 0 | 0 | 0 | 0 | 0 | 0.12 | 0.28 | 0.35 | 0 | 0.2 | 0 | 0 | 0 | 0 | 0 | 0 | 0 | 0 | 0 | 0 | 0 | 0 | 0 | 0 | 1 | 0 | 0 | 0 | 0 | 0 | 0 | 1 | 0 | 0.030016 | 80.392 | 0.21576 | 0.076065 | 7.63 | -5.8772 | 1713.02 | 12.0551 | FCC | 1 | 0 | FCC | 1253 | 0 | 10.1016/j.msea.2019.05.056
Al-Cr-Mn-Fe-Ni | 0 | 0 | 0 | 0 | 0.1667 | 0 | 0 | 0 | 0 | 0 | 0.2084 | 0.2083 | 0.2083 | 0 | 0.2083 | 0 | 0 | 0 | 0 | 0 | 0 | 0 | 0 | 0 | 0 | 0 | 0 | 0 | 0 | 1 | 0 | 0 | 0 | 0 | 0 | 0 | 0 | 0 | 0.049906 | 77.1257 | 0.35271 | 0.095998 | 6.958 | -11.3895 | 1663.4245 | 13.3507 | BCC + B2 | 2 | 0 | BCC-multiphase | 1200 | 0 | 10.1016/j.msea.2019.04.104
Al-Cr-Mn-Fe-Ni | 0 | 0 | 0 | 0 | 0.1489 | 0 | 0 | 0 | 0 | 0 | 0.2128 | 0.2128 | 0.2128 | 0 | 0.2127 | 0 | 0 | 0 | 0 | 0 | 0 | 0 | 0 | 0 | 0 | 0 | 0 | 0 | 0 | 1 | 0 | 0 | 0 | 0 | 0 | 0 | 0 | 0 | 0.047822 | 78.2161 | 0.33795 | 0.095068 | 7.0425 | -10.7535 | 1678.9973 | 13.308 | BCC + B2 | 2 | 0 | BCC-multiphase | 1131 | 0 | 10.1016/j.msea.2019.04.104
Al-Cr-Mn-Fe-Ni | 0 | 0 | 0 | 0 | 0.1111 | 0 | 0 | 0 | 0 | 0 | 0.2223 | 0.2222 | 0.2222 | 0 | 0.2222 | 0 | 0 | 0 | 0 | 0 | 0 | 0 | 0 | 0 | 0 | 0 | 0 | 0 | 0 | 1 | 0 | 0 | 0 | 0 | 0 | 0 | 0 | 0 | 0.042548 | 80.5368 | 0.30499 | 0.092803 | 7.2221 | -9.2831 | 1712.1579 | 13.1451 | BCC + B2 | 2 | 0 | BCC-multiphase | 1091 | 0 | 10.1016/j.msea.2019.04.104
Al-Cr-Mn-Fe-Ni | 0 | 0 | 0 | 0 | 0.1304 | 0 | 0 | 0 | 0 | 0 | 0.2174 | 0.2174 | 0.2174 | 0 | 0.2174 | 0 | 0 | 0 | 0 | 0 | 0 | 0 | 0 | 0 | 0 | 0 | 0 | 0 | 0 | 1 | 0 | 0 | 0 | 0 | 0 | 0 | 0 | 0 | 0.045402 | 79.35 | 0.32212 | 0.094015 | 7.1306 | -10.0554 | 1695.2044 | 13.2414 | BCC + B2 | 2 | 0 | BCC-multiphase | 1077 | 0 | 10.1016/j.msea.2019.04.104
Al-Cr-Mn-Fe-Ni | 0 | 0 | 0 | 0 | 0.1 | 0 | 0 | 0 | 0 | 0 | 0.18 | 0.225 | 0.36 | 0 | 0.135 | 0 | 0 | 0 | 0 | 0 | 0 | 0 | 0 | 0 | 0 | 0 | 0 | 0 | 0 | 1 | 0 | 0 | 0 | 0 | 0 | 0 | 0 | 0 | 0.040233 | 80.27 | 0.28369 | 0.082726 | 7.185 | -7.1784 | 1712.715 | 12.5764 | BCC + B2 | 2 | 0 | BCC-multiphase | 990 | 0 | 10.1016/j.jallcom.2018.08.093
Al-Cr-Mn-Fe-Ni | 0 | 0 | 0 | 0 | 0.14 | 0 | 0 | 0 | 0 | 0 | 0.172 | 0.215 | 0.344 | 0 | 0.129 | 0 | 0 | 0 | 0 | 0 | 0 | 0 | 0 | 0 | 0 | 0 | 0 | 0 | 0 | 1 | 0 | 0 | 0 | 0 | 0 | 0 | 0 | 0 | 0.04618 | 77.858 | 0.31996 | 0.085918 | 6.999 | -8.7637 | 1678.061 | 12.8017 | BCC + B2 | 2 | 0 | BCC-multiphase | 950 | 0 | 10.1016/j.jallcom.2018.08.093
Al-Cr-Mn-Fe-Ni | 0 | 0 | 0 | 0 | 0.05 | 0 | 0 | 0 | 0 | 0 | 0.15 | 0.15 | 0.4 | 0 | 0.25 | 0 | 0 | 0 | 0 | 0 | 0 | 0 | 0 | 0 | 0 | 0 | 0 | 0 | 0 | 1 | 0 | 0 | 1 | 0 | 0 | 0 | 1 | 0 | 0.030269 | 81.81 | 0.22333 | 0.082 | 7.8 | -5.96 | 1757.9 | 11.9058 | FCC | 1 | 0 | FCC | 820 | 0 | 10.1016/j.msea.2021.141386
Al-Cr-Mn-Fe-Ni | 0 | 0 | 0 | 0 | 0.05 | 0 | 0 | 0 | 0 | 0 | 0.15 | 0.15 | 0.4 | 0 | 0.25 | 0 | 0 | 0 | 0 | 0 | 0 | 0 | 0 | 0 | 0 | 0 | 0 | 0 | 0 | 1 | 0 | 0 | 1 | 0 | 0 | 0 | 1 | 1 | 0.030269 | 81.81 | 0.22333 | 0.082 | 7.8 | -5.96 | 1757.9 | 11.9058 | FCC + B2 | 2 | 0 | FCC-multiphase | 780 | 0 | 10.1016/j.msea.2021.141386
Al-Cr-Mn-Fe-Ni | 0 | 0 | 0 | 0 | 0.0698 | 0 | 0 | 0 | 0 | 0 | 0.2326 | 0.2326 | 0.2325 | 0 | 0.2325 | 0 | 0 | 0 | 0 | 0 | 0 | 0 | 0 | 0 | 0 | 0 | 0 | 0 | 0 | 1 | 0 | 0 | 1 | 0 | 0 | 0 | 1 | 1 | 0.034914 | 83.0694 | 0.26558 | 0.089806 | 7.4182 | -7.4862 | 1748.3283 | 12.8256 | FCC + BCC + B2 | 3 | 0 | FCC-multiphase | 565 | 0 | 10.1016/j.matdes.2022.110442
Al-Cr-Mn-Fe-Ni | 0 | 0 | 0 | 0 | 0.06 | 0 | 0 | 0 | 0 | 0 | 0.188 | 0.235 | 0.376 | 0 | 0.141 | 0 | 0 | 0 | 0 | 0 | 0 | 0 | 0 | 0 | 0 | 0 | 0 | 0 | 0 | 1 | 0 | 0 | 0 | 0 | 0 | 0 | 0 | 0 | 0.032194 | 82.682 | 0.24336 | 0.07891 | 7.371 | -5.4159 | 1747.369 | 12.1995 | FCC + BCC + B2 | 3 | 0 | FCC-multiphase | 550 | 0 | 10.1016/j.jallcom.2018.08.093
Al-Cr-Mn-Fe-Ni | 0 | 0 | 0 | 0 | 0.075 | 0 | 0 | 0 | 0 | 0 | 0.06 | 0.348 | 0.404 | 0 | 0.113 | 0 | 0 | 0 | 0 | 0 | 0 | 0 | 0 | 0 | 0 | 0 | 0 | 0 | 0 | 1 | 0 | 0 | 1 | 0 | 0 | 0 | 0 | 0 | 0.035509 | 77.1532 | 0.22149 | 0.067682 | 7.383 | -5.9859 | 1656.295 | 11.1653 | FCC + Heusler (Ni,Fe)2MnAl | 2 | 0 | FCC-multiphase | 263.3333 | 126.6741 | 10.1016/j.msea.2019.01.083
Al-Cr-Mn-Fe-Ni | 0 | 0 | 0 | 0 | 0.02 | 0 | 0 | 0 | 0 | 0 | 0.196 | 0.245 | 0.392 | 0 | 0.147 | 0 | 0 | 0 | 0 | 0 | 0 | 0 | 0 | 0 | 0 | 0 | 0 | 0 | 0 | 1 | 0 | 0 | 0 | 0 | 0 | 0 | 0 | 0 | 0.019588 | 85.094 | 0.19649 | 0.074375 | 7.557 | -3.4763 | 1782.023 | 11.5664 | FCC + BCC + B2 | 3 | 0 | FCC-multiphase | 350 | 0 | 10.1016/j.jallcom.2018.08.093
Al-Cr-Mn-Fe-Ni | 0 | 0 | 0 | 0 | 0.1 | 0 | 0 | 0 | 0 | 0 | 0.12 | 0.23 | 0.35 | 0 | 0.2 | 0 | 0 | 0 | 0 | 0 | 0 | 0 | 0 | 0 | 0 | 0 | 0 | 0 | 0 | 1 | 0 | 0 | 0 | 0 | 0 | 0 | 0 | 0 | 0.040726 | 77.872 | 0.26987 | 0.083756 | 7.43 | -8.1792 | 1683.72 | 12.5711 | FCC | 1 | 0 | FCC | 320 | 0 | 10.1016/j.msea.2019.05.056
Al-Cr-Mn-Fe-Ni | 0 | 0 | 0 | 0 | 0.05 | 0 | 0 | 0 | 0 | 0 | 0.12 | 0.28 | 0.35 | 0 | 0.2 | 0 | 0 | 0 | 0 | 0 | 0 | 0 | 0 | 0 | 0 | 0 | 0 | 0 | 0 | 1 | 0 | 0 | 0 | 0 | 0 | 0 | 0 | 0 | 0.030016 | 80.392 | 0.21576 | 0.076065 | 7.63 | -5.8772 | 1713.02 | 12.0551 | FCC | 1 | 0 | FCC | 280 | 0 | 10.1016/j.msea.2019.05.056
Al-Cr-Mn-Fe-Ni | 0 | 0 | 0 | 0 | 0.05 | 0 | 0 | 0 | 0 | 0 | 0.15 | 0.15 | 0.4 | 0 | 0.25 | 0 | 0 | 0 | 0 | 0 | 0 | 0 | 0 | 0 | 0 | 0 | 0 | 0 | 0 | 1 | 0 | 0 | 1 | 0 | 0 | 0 | 1 | 1 | 0.030269 | 81.81 | 0.22333 | 0.082 | 7.8 | -5.96 | 1757.9 | 11.9058 | FCC | 1 | 0 | FCC | 240 | 0 | 10.1016/j.msea.2021.141386
Al-Cr-Mn-Fe-Ni | 0 | 0 | 0 | 0 | 0.05 | 0 | 0 | 0 | 0 | 0 | 0.15 | 0.15 | 0.4 | 0 | 0.25 | 0 | 0 | 0 | 0 | 0 | 0 | 0 | 0 | 0 | 0 | 0 | 0 | 0 | 0 | 1 | 0 | 0 | 1 | 0 | 0 | 0 | 0 | 0 | 0.030269 | 81.81 | 0.22333 | 0.082 | 7.8 | -5.96 | 1757.9 | 11.9058 | FCC | 1 | 0 | FCC | 200 | 0 | 10.1016/j.msea.2021.141386
Al-Cr-Mn-Fe-Ni | 0 | 0 | 0 | 0 | 0.075 | 0 | 0 | 0 | 0 | 0 | 0.06 | 0.348 | 0.404 | 0 | 0.113 | 0 | 0 | 0 | 0 | 0 | 0 | 0 | 0 | 0 | 0 | 0 | 0 | 0 | 0 | 1 | 0 | 0 | 0 | 0 | 0 | 0 | 0 | 0 | 0.035509 | 77.1532 | 0.22149 | 0.067682 | 7.383 | -5.9859 | 1656.295 | 11.1653 | FCC | 1 | 0 | FCC | 159 | 0 | 10.1016/j.msea.2019.01.083
Al-Cu-Zr | 0 | 0 | 0 | 0 | 0.1 | 0 | 0 | 0 | 0 | 0 | 0 | 0 | 0 | 0 | 0 | 0.4 | 0 | 0 | 0.5 | 0 | 0 | 0 | 0 | 0 | 0 | 0 | 0 | 0 | 0 | 1 | 0 | 0 | 0 | 0 | 0 | 0 | 0 | 0 | 0.10436 | 38.3 | 0.21341 | 0.25044 | 6.7 | -27.36 | 1700.5 | 7.843 | AM | 1 | 1 | Amorphous | 1900 | 0 | 10.1016/j.msea.2003.10.268
Al-Cu-Zr | 0 | 0 | 0 | 0 | 0.04 | 0 | 0 | 0 | 0 | 0 | 0 | 0 | 0 | 0 | 0 | 0.48 | 0 | 0 | 0.48 | 0 | 0 | 0 | 0 | 0 | 0 | 0 | 0 | 0 | 0 | 1 | 0 | 0 | 0 | 0 | 0 | 0 | 0 | 0 | 0.1095 | 39.92 | 0.19736 | 0.2597 | 7.32 | -24.6528 | 1710.6 | 6.9286 | AM + B2 + B19' | 3 | 1 | Partially amorphous | 1600 | 0 | 10.1088/1468-6996/15/3/035015
Al-Cu-Zr | 0 | 0 | 0 | 0 | 0.05 | 0 | 0 | 0 | 0 | 0 | 0 | 0 | 0 | 0 | 0 | 0.475 | 0 | 0 | 0.475 | 0 | 0 | 0 | 0 | 0 | 0 | 0 | 0 | 0 | 0 | 1 | 0 | 0 | 0 | 0 | 0 | 0 | 0 | 0 | 0.10894 | 39.775 | 0.20022 | 0.25836 | 7.275 | -25.0325 | 1702.5 | 7.1251 | AM | 1 | 1 | Amorphous | 1550 | 0 | 10.1080/09500830600788935
Al-Cu-Zr-Ag | 0 | 0 | 0 | 0 | 0.05 | 0 | 0 | 0 | 0 | 0 | 0 | 0 | 0 | 0 | 0 | 0.45 | 0 | 0 | 0.45 | 0 | 0 | 0 | 0.05 | 0 | 0 | 0 | 0 | 0 | 0 | 1 | 0 | 0 | 0 | 0 | 0 | 0 | 0 | 0 | 0.10601 | 39.25 | 0.20555 | 0.25896 | 7.45 | -24.34 | 1677.1 | 8.4656 | AM | 1 | 1 | Amorphous | 1873 | 0 | 10.2320/matertrans.MRP2007161
Al-Cu-Zr-Nb | 0 | 0 | 0 | 0 | 0.9775 | 0 | 0 | 0 | 0 | 0 | 0 | 0 | 0 | 0 | 0 | 0.02 | 0 | 0 | 0.0015 | 0.001 | 0 | 0 | 0 | 0 | 0 | 0 | 0 | 0 | 0 | 1 | 0 | 0 | 1 | 0 | 0 | 0 | 0 | 0 | 0.015733 | 26.4625 | 0.11759 | 0.035729 | 3.1635 | -0.40914 | 945.1095 | 0.97396 | FCC + L12-Al3Zr + theta-double-prime + theta-prime | 4 | 0 | FCC-multiphase | 460 | 0 | 10.1038/s41598-017-11540-2
Al-Fe-Co-Ni | 0 | 0 | 0 | 0 | 0.25 | 0 | 0 | 0 | 0 | 0 | 0 | 0 | 0.25 | 0.25 | 0.25 | 0 | 0 | 0 | 0 | 0 | 0 | 0 | 0 | 0 | 0 | 0 | 0 | 0 | 0 | 1 | 0 | 0 | 0 | 0 | 0 | 0 | 0 | 0 | 0.059288 | 64.75 | 0.34798 | 0.10228 | 7.5 | -13.75 | 1560 | 11.5257 | B2 (ordered BCC) | 1 | 0 | BCC | 967.4 | 0 | 10.1016/j.jmmm.2014.07.023
Al-Fe-Co-Ni | 0 | 0 | 0 | 0 | 0.12 | 0 | 0 | 0 | 0 | 0 | 0 | 0 | 0.3624 | 0.2174 | 0.3002 | 0 | 0 | 0 | 0 | 0 | 0 | 0 | 0 | 0 | 0 | 0 | 0 | 0 | 0 | 1 | 0 | 0 | 1 | 0 | 0 | 0 | 1 | 1 | 0.0453 | 71.957 | 0.23947 | 0.079749 | 8.2178 | -8.2518 | 1671.3752 | 10.9351 | FCC + L12 + B2 | 3 | 0 | FCC-multiphase | 800 | 0 | 10.1038/s41586-025-09160-2
Al-Fe-Co-Ni | 0 | 0 | 0 | 0 | 0.2 | 0 | 0 | 0 | 0 | 0 | 0 | 0 | 0.2667 | 0.2667 | 0.2666 | 0 | 0 | 0 | 0 | 0 | 0 | 0 | 0 | 0 | 0 | 0 | 0 | 0 | 0 | 1 | 0 | 0 | 0 | 0 | 0 | 0 | 0 | 0 | 0.055181 | 67.3335 | 0.30967 | 0.095381 | 7.7999 | -11.9463 | 1601.8041 | 11.4674 | BCC + FCC | 2 | 0 | BCC-multiphase | 792 | 0 | 10.1016/j.jmmm.2014.07.023
Al-Fe-Co-Ni | 0 | 0 | 0 | 0 | 0.19 | 0 | 0 | 0 | 0 | 0 | 0 | 0 | 0.2 | 0.2 | 0.41 | 0 | 0 | 0 | 0 | 0 | 0 | 0 | 0 | 0 | 0 | 0 | 0 | 0 | 0 | 1 | 0 | 0 | 0 | 0 | 0 | 0 | 0 | 0 | 0.054911 | 67.5 | 0.30003 | 0.097777 | 8.07 | -12.2312 | 1601.55 | 11.015 | L12 + B2 | 2 | 0 | FCC-multiphase | 577 | 0 | 10.1016/j.matlet.2018.01.017
Al-Fe-Co-Ni | 0 | 0 | 0 | 0 | 0.1429 | 0 | 0 | 0 | 0 | 0 | 0 | 0 | 0.2857 | 0.2857 | 0.2857 | 0 | 0 | 0 | 0 | 0 | 0 | 0 | 0 | 0 | 0 | 0 | 0 | 0 | 0 | 1 | 0 | 0 | 0 | 0 | 0 | 0 | 0 | 0 | 0.048728 | 70.2835 | 0.26047 | 0.085003 | 8.1426 | -9.4714 | 1649.5356 | 11.239 | FCC + BCC | 2 | 0 | FCC-multiphase | 351 | 0 | 10.1016/j.jmmm.2014.07.023
Al-Fe-Co-Ni | 0 | 0 | 0 | 0 | 0.085 | 0 | 0 | 0 | 0 | 0 | 0 | 0 | 0.306 | 0.308 | 0.301 | 0 | 0 | 0 | 0 | 0 | 0 | 0 | 0 | 0 | 0 | 0 | 0 | 0 | 0 | 1 | 0 | 0 | 1 | 0 | 0 | 0 | 1 | 1 | 0.039257 | 73.278 | 0.20076 | 0.070506 | 8.485 | -6.4994 | 1698.143 | 10.775 | FCC + L12 | 2 | 0 | FCC-multiphase | 280 | 20 | 10.1063/5.0138924
Al-Fe-Co-Ni | 0 | 0 | 0 | 0 | 0.1 | 0 | 0 | 0 | 0 | 0 | 0 | 0 | 0.3 | 0.3 | 0.3 | 0 | 0 | 0 | 0 | 0 | 0 | 0 | 0 | 0 | 0 | 0 | 0 | 0 | 0 | 1 | 0 | 0 | 1 | 0 | 0 | 1 | 0 | 1 | 0.042105 | 72.5 | 0.21759 | 0.074817 | 8.4 | -7.32 | 1685.4 | 10.9232 | FCC | 1 | 0 | FCC | 232 | 0 | 10.1016/j.scriptamat.2024.116333
Al-Fe-Co-Ni | 0 | 0 | 0 | 0 | 0.085 | 0 | 0 | 0 | 0 | 0 | 0 | 0 | 0.306 | 0.308 | 0.301 | 0 | 0 | 0 | 0 | 0 | 0 | 0 | 0 | 0 | 0 | 0 | 0 | 0 | 0 | 1 | 0 | 0 | 1 | 0 | 0 | 0 | 1 | 1 | 0.039257 | 73.278 | 0.20076 | 0.070506 | 8.485 | -6.4994 | 1698.143 | 10.775 | FCC | 1 | 0 | FCC | 230 | 0 | 10.1063/5.0138924
Al-Fe-Co-Ni | 0 | 0 | 0 | 0 | 0.0769 | 0 | 0 | 0 | 0 | 0 | 0 | 0 | 0.3077 | 0.3077 | 0.3077 | 0 | 0 | 0 | 0 | 0 | 0 | 0 | 0 | 0 | 0 | 0 | 0 | 0 | 0 | 1 | 0 | 0 | 0 | 0 | 0 | 0 | 0 | 0 | 0.03759 | 73.6935 | 0.19109 | 0.068136 | 8.5386 | -6.0579 | 1704.7116 | 10.6857 | FCC | 1 | 0 | FCC | 158.4 | 0 | 10.1016/j.jmmm.2014.07.023
Al-Fe-Co-Ni-Cu | 0 | 0 | 0 | 0 | 0.2 | 0 | 0 | 0 | 0 | 0 | 0 | 0 | 0.2 | 0.2 | 0.2 | 0.2 | 0 | 0 | 0 | 0 | 0 | 0 | 0 | 0 | 0 | 0 | 0 | 0 | 0 | 1 | 0 | 0 | 0 | 0 | 0 | 0 | 0 | 0 | 0.053563 | 61.4 | 0.34589 | 0.095301 | 8.2 | -5.28 | 1519.6 | 13.3809 | FCC + BCC + B2 | 3 | 0 | FCC-multiphase | 1060 | 0 | 10.1016/j.matdes.2016.12.036
Al-Fe-Co-Ni-Cu | 0 | 0 | 0 | 0 | 0.2084 | 0 | 0 | 0 | 0 | 0 | 0 | 0 | 0.2083 | 0.2083 | 0.1667 | 0.2083 | 0 | 0 | 0 | 0 | 0 | 0 | 0 | 0 | 0 | 0 | 0 | 0 | 0 | 1 | 0 | 0 | 0 | 0 | 0 | 0 | 0 | 0 | 0.054034 | 60.7891 | 0.35307 | 0.095713 | 8.1246 | -5.0382 | 1510.8719 | 13.3507 | FCC + BCC + B2 | 3 | 0 | BCC-multiphase | 1021 | 0 | 10.1016/j.jmst.2018.12.014
Al-Fe-Co-Ni-Cu | 0 | 0 | 0 | 0 | 0.2 | 0 | 0 | 0 | 0 | 0 | 0 | 0 | 0.2 | 0.2 | 0.2 | 0.2 | 0 | 0 | 0 | 0 | 0 | 0 | 0 | 0 | 0 | 0 | 0 | 0 | 0 | 1 | 0 | 0 | 0 | 0 | 0 | 0 | 0 | 0 | 0.053563 | 61.4 | 0.34589 | 0.095301 | 8.2 | -5.28 | 1519.6 | 13.3809 | FCC + BCC + B2 | 3 | 0 | BCC-multiphase | 994 | 0 | 10.1016/j.jmst.2018.12.014
Al-Fe-Co-Ni-Cu | 0 | 0 | 0 | 0 | 0.2223 | 0 | 0 | 0 | 0 | 0 | 0 | 0 | 0.2222 | 0.2222 | 0.1111 | 0.2222 | 0 | 0 | 0 | 0 | 0 | 0 | 0 | 0 | 0 | 0 | 0 | 0 | 0 | 1 | 0 | 0 | 0 | 0 | 0 | 0 | 0 | 0 | 0.054697 | 59.7744 | 0.36458 | 0.096098 | 7.9995 | -4.546 | 1496.3881 | 13.1451 | FCC + BCC + B2 | 3 | 0 | BCC-multiphase | 929 | 0 | 10.1016/j.jmst.2018.12.014
Al-Fe-Co-Ni-Cu | 0 | 0 | 0 | 0 | 0.1818 | 0 | 0 | 0 | 0 | 0 | 0 | 0 | 0.1818 | 0.1818 | 0.2728 | 0.1818 | 0 | 0 | 0 | 0 | 0 | 0 | 0 | 0 | 0 | 0 | 0 | 0 | 0 | 1 | 0 | 0 | 0 | 0 | 0 | 0 | 0 | 0 | 0.05236 | 62.7286 | 0.32966 | 0.093974 | 8.3638 | -5.6863 | 1538.5644 | 13.2537 | FCC + BCC + B2 | 3 | 0 | FCC-multiphase | 680 | 0 | 10.1016/j.jmst.2018.12.014
Al-Fe-Co-Ni-Cu | 0 | 0 | 0 | 0 | 0.1667 | 0 | 0 | 0 | 0 | 0 | 0 | 0 | 0.1667 | 0.1667 | 0.3333 | 0.1666 | 0 | 0 | 0 | 0 | 0 | 0 | 0 | 0 | 0 | 0 | 0 | 0 | 0 | 1 | 0 | 0 | 0 | 0 | 0 | 0 | 0 | 0 | 0.051156 | 63.8337 | 0.31547 | 0.092389 | 8.4996 | -5.8916 | 1554.3356 | 12.9759 | FCC + BCC + B2 | 3 | 0 | FCC-multiphase | 544 | 0 | 10.1016/j.jmst.2018.12.014
Al-Fe-Co-Ni-Cu | 0 | 0 | 0 | 0 | 0.1429 | 0 | 0 | 0 | 0 | 0 | 0 | 0 | 0.1429 | 0.1428 | 0.4286 | 0.1428 | 0 | 0 | 0 | 0 | 0 | 0 | 0 | 0 | 0 | 0 | 0 | 0 | 0 | 1 | 0 | 0 | 0 | 0 | 0 | 0 | 0 | 0 | 0.04883 | 65.5712 | 0.29165 | 0.088931 | 8.7139 | -5.9625 | 1579.1312 | 12.2635 | FCC | 1 | 0 | FCC | 268 | 0 | 10.1016/j.jmst.2018.12.014
Al-Fe-Co-Ni-Cu-Zr-Pd-Ag | 0 | 0 | 0 | 0 | 0.1 | 0 | 0 | 0 | 0 | 0 | 0 | 0 | 0.06 | 0.06 | 0.06 | 0.06 | 0 | 0 | 0.55 | 0 | 0 | 0.05 | 0.06 | 0 | 0 | 0 | 0 | 0 | 0 | 1 | 0 | 0 | 0 | 0 | 0 | 0 | 0 | 0 | 0.096394 | 41.61 | 0.4243 | 0.2357 | 5.94 | -41.9364 | 1829.1 | 12.9106 | AM | 1 | 1 | Amorphous | 1650 | 0 | 10.1016/j.jallcom.2015.03.078
Al-Fe-Co-Ni-Ta | 0 | 0 | 0 | 0 | 0.12 | 0 | 0 | 0 | 0 | 0 | 0 | 0 | 0.35 | 0.21 | 0.29 | 0 | 0 | 0 | 0 | 0 | 0 | 0 | 0 | 0 | 0 | 0.03 | 0 | 0 | 0 | 1 | 0 | 0 | 1 | 0 | 0 | 0 | 1 | 1 | 0.051142 | 71.68 | 0.23987 | 0.11276 | 8.1 | -10.4492 | 1716.91 | 11.7542 | FCC + L12 + B2 | 3 | 0 | FCC-multiphase | 1750 | 0 | 10.1038/s41586-025-09160-2
Al-Fe-Co-Ni-Ta | 0 | 0 | 0 | 0 | 0.07 | 0 | 0 | 0 | 0 | 0 | 0 | 0 | 0.3266 | 0.2767 | 0.2767 | 0 | 0 | 0 | 0 | 0 | 0 | 0 | 0 | 0 | 0 | 0.05 | 0 | 0 | 0 | 1 | 0 | 0 | 0 | 0 | 0 | 1 | 0 | 1 | 0.04836 | 73.8329 | 0.18411 | 0.12342 | 8.3301 | -9.4457 | 1788.6258 | 11.7429 | FCC + L12 | 2 | 0 | FCC-multiphase | 1202 | 0 | 10.1002/adma.202102139
Al-Fe-Co-Ni-Ta | 0 | 0 | 0 | 0 | 0.05 | 0 | 0 | 0 | 0 | 0 | 0 | 0 | 0.3334 | 0.2833 | 0.2833 | 0 | 0 | 0 | 0 | 0 | 0 | 0 | 0 | 0 | 0 | 0.05 | 0 | 0 | 0 | 1 | 0 | 0 | 0 | 0 | 0 | 1 | 0 | 1 | 0.045363 | 74.8671 | 0.15717 | 0.1208 | 8.4499 | -8.3831 | 1805.3542 | 11.4767 | FCC + L12 | 2 | 0 | FCC-multiphase | 1114 | 0 | 10.1002/adma.202102139
Al-Fe-Co-Ni-Ta | 0 | 0 | 0 | 0 | 0.03 | 0 | 0 | 0 | 0 | 0 | 0 | 0 | 0.34 | 0.29 | 0.29 | 0 | 0 | 0 | 0 | 0 | 0 | 0 | 0 | 0 | 0 | 0.05 | 0 | 0 | 0 | 1 | 0 | 0 | 0 | 0 | 0 | 1 | 0 | 1 | 0.041931 | 75.9 | 0.12497 | 0.11794 | 8.57 | -7.2668 | 1822.07 | 11.1386 | FCC + L12 | 2 | 0 | FCC-multiphase | 952 | 0 | 10.1002/adma.202102139
Al-Fe-Cu | 0 | 0 | 0 | 0 | 0.0205 | 0 | 0 | 0 | 0 | 0 | 0 | 0 | 0.9577 | 0 | 0 | 0.0218 | 0 | 0 | 0 | 0 | 0 | 0 | 0 | 0 | 0 | 0 | 0 | 0 | 0 | 1 | 0 | 0 | 1 | 0 | 0 | 1 | 1 | 1 | 0.018999 | 80.1108 | 0.11571 | 0.027638 | 7.9629 | 0.22002 | 1783.1256 | 1.7001 | BCC-Fe + BCC-Cu | 2 | 0 | BCC-multiphase | 480 | 0 | 10.1016/j.actamat.2013.09.011
Al-Fe-Cu | 0 | 0 | 0 | 0 | 0.0205 | 0 | 0 | 0 | 0 | 0 | 0 | 0 | 0.9577 | 0 | 0 | 0.0218 | 0 | 0 | 0 | 0 | 0 | 0 | 0 | 0 | 0 | 0 | 0 | 0 | 0 | 1 | 0 | 0 | 1 | 0 | 0 | 1 | 1 | 1 | 0.018999 | 80.1108 | 0.11571 | 0.027638 | 7.9629 | 0.22002 | 1783.1256 | 1.7001 | BCC | 1 | 0 | BCC | 220 | 0 | 10.1016/j.actamat.2013.09.011
Al-Fe-Cu-Zr | 0 | 0 | 0 | 0 | 0.12 | 0 | 0 | 0 | 0 | 0 | 0 | 0 | 0.08 | 0 | 0 | 0.256 | 0 | 0 | 0.544 | 0 | 0 | 0 | 0 | 0 | 0 | 0 | 0 | 0 | 0 | 1 | 0 | 0 | 0 | 0 | 0 | 0 | 0 | 0 | 0.10136 | 39.92 | 0.36099 | 0.23846 | 5.992 | -28.1339 | 1762.12 | 9.4489 | AM | 1 | 1 | Amorphous | 1690 | 0 | 10.1080/09500830600788935
Al-Fe-Cu-Zr | 0 | 0 | 0 | 0 | 0.12 | 0 | 0 | 0 | 0 | 0 | 0 | 0 | 0.08 | 0 | 0 | 0.22 | 0 | 0 | 0.58 | 0 | 0 | 0 | 0 | 0 | 0 | 0 | 0 | 0 | 0 | 1 | 0 | 0 | 0 | 0 | 0 | 0 | 0 | 0 | 0.098612 | 39.38 | 0.36513 | 0.23318 | 5.74 | -28.2416 | 1789.84 | 9.1915 | AM | 1 | 1 | Amorphous | 1630 | 0 | 10.1080/09500830600788935
Al-Fe-Cu-Zr | 0 | 0 | 0 | 0 | 0.12 | 0 | 0 | 0 | 0 | 0 | 0 | 0 | 0.08 | 0 | 0 | 0.184 | 0 | 0 | 0.616 | 0 | 0 | 0 | 0 | 0 | 0 | 0 | 0 | 0 | 0 | 1 | 0 | 0 | 0 | 0 | 0 | 0 | 0 | 0 | 0.095233 | 38.84 | 0.36886 | 0.22617 | 5.488 | -28.1108 | 1817.56 | 8.8663 | AM | 1 | 1 | Amorphous | 1560 | 0 | 10.1080/09500830600788935
Al-Fe-Cu-Zr | 0 | 0 | 0 | 0 | 0.04 | 0 | 0 | 0 | 0 | 0 | 0 | 0 | 0.005 | 0 | 0 | 0.475 | 0 | 0 | 0.48 | 0 | 0 | 0 | 0 | 0 | 0 | 0 | 0 | 0 | 0 | 1 | 0 | 0 | 0 | 0 | 0 | 0 | 0 | 0 | 0.10957 | 40.09 | 0.20955 | 0.25947 | 7.305 | -24.5565 | 1712.865 | 7.1597 | AM + B2 + B19' | 3 | 1 | Partially amorphous | 1390 | 0 | 10.1088/1468-6996/15/3/035015
Al-Fe-Cu-Zr | 0 | 0 | 0 | 0 | 0.04 | 0 | 0 | 0 | 0 | 0 | 0 | 0 | 0.01 | 0 | 0 | 0.47 | 0 | 0 | 0.48 | 0 | 0 | 0 | 0 | 0 | 0 | 0 | 0 | 0 | 0 | 1 | 0 | 0 | 0 | 0 | 0 | 0 | 0 | 0 | 0.10963 | 40.26 | 0.22079 | 0.25924 | 7.29 | -24.4628 | 1715.13 | 7.3327 | AM + B2 + B19' | 3 | 1 | Partially amorphous | 1355 | 0 | 10.1088/1468-6996/15/3/035015
Al-Fe-Cu-Zr | 0 | 0 | 0 | 0 | 0.971 | 0 | 0 | 0 | 0 | 0 | 0 | 0 | 0.01 | 0 | 0 | 0.006 | 0 | 0 | 0.013 | 0 | 0 | 0 | 0 | 0 | 0 | 0 | 0 | 0 | 0 | 0 | 0 | 1 | 0 | 0 | 0 | 0 | 0 | 0 | 0.01971 | 26.783 | 0.21863 | 0.042456 | 3.111 | -2.6892 | 959.865 | 1.345 | FCC-Al + L12-Al3Zr + (Al,Cu)Fe3 | 3 | 0 | FCC-multiphase | 500 | 0 | 10.1016/j.jmst.2022.07.033
Al-Fe-Ni-Cu | 0 | 0 | 0 | 0 | 0.0206 | 0 | 0 | 0 | 0 | 0 | 0 | 0 | 0.9197 | 0 | 0.0378 | 0.0219 | 0 | 0 | 0 | 0 | 0 | 0 | 0 | 0 | 0 | 0 | 0 | 0 | 0 | 1 | 0 | 0 | 1 | 0 | 0 | 1 | 1 | 1 | 0.019281 | 79.875 | 0.11662 | 0.03189 | 8.0383 | -0.12146 | 1779.8551 | 3.0301 | BCC-Fe + BCC-Cu + B2 | 3 | 0 | BCC-multiphase | 1080 | 0 | 10.1016/j.actamat.2013.09.011
Al-Fe-Ni-Cu | 0 | 0 | 0 | 0 | 0.0206 | 0 | 0 | 0 | 0 | 0 | 0 | 0 | 0.9197 | 0 | 0.0378 | 0.0219 | 0 | 0 | 0 | 0 | 0 | 0 | 0 | 0 | 0 | 0 | 0 | 0 | 0 | 1 | 0 | 0 | 1 | 0 | 0 | 1 | 1 | 1 | 0.019281 | 79.875 | 0.11662 | 0.03189 | 8.0383 | -0.12146 | 1779.8551 | 3.0301 | BCC | 1 | 0 | BCC | 500 | 0 | 10.1016/j.actamat.2013.09.011
Al-Mn-Fe-Ni-Cu | 0 | 0 | 0 | 0 | 0.0206 | 0 | 0 | 0 | 0 | 0 | 0 | 0.0152 | 0.9046 | 0 | 0.0378 | 0.0218 | 0 | 0 | 0 | 0 | 0 | 0 | 0 | 0 | 0 | 0 | 0 | 0 | 0 | 1 | 0 | 0 | 1 | 0 | 0 | 1 | 1 | 1 | 0.019279 | 79.7933 | 0.11674 | 0.032474 | 8.0228 | -0.16204 | 1775.462 | 3.6708 | BCC-Fe + BCC-Cu + B2 | 3 | 0 | BCC-multiphase | 1200 | 0 | 10.1016/j.actamat.2013.09.011
Al-Mn-Fe-Ni-Cu | 0 | 0 | 0 | 0 | 0.0206 | 0 | 0 | 0 | 0 | 0 | 0 | 0.0152 | 0.9046 | 0 | 0.0378 | 0.0218 | 0 | 0 | 0 | 0 | 0 | 0 | 0 | 0 | 0 | 0 | 0 | 0 | 0 | 1 | 0 | 0 | 1 | 0 | 0 | 1 | 1 | 1 | 0.019279 | 79.7933 | 0.11674 | 0.032474 | 8.0228 | -0.16204 | 1775.462 | 3.6708 | BCC | 1 | 0 | BCC | 550 | 0 | 10.1016/j.actamat.2013.09.011
Al-Mn-Ni-Cu | 0 | 0 | 0 | 0 | 0.1 | 0 | 0 | 0 | 0 | 0 | 0 | 0.3 | 0 | 0 | 0.3 | 0.3 | 0 | 0 | 0 | 0 | 0 | 0 | 0 | 0 | 0 | 0 | 0 | 0 | 0 | 1 | 0 | 0 | 1 | 0 | 0 | 0 | 0 | 0 | 0.04079 | 62.72 | 0.28022 | 0.082999 | 8.7 | -5.04 | 1474.8 | 10.9232 | FCC (A1) + ordered FCC (source B1, L12-related) | 2 | 0 | FCC-multiphase | 515 | 0 | 10.1016/j.jallcom.2015.07.285
Al-Mn-Ni-Cu | 0 | 0 | 0 | 0 | 0.05 | 0 | 0 | 0 | 0 | 0 | 0 | 0.3167 | 0 | 0 | 0.3167 | 0.3166 | 0 | 0 | 0 | 0 | 0 | 0 | 0 | 0 | 0 | 0 | 0 | 0 | 0 | 1 | 0 | 0 | 1 | 0 | 0 | 0 | 0 | 0 | 0.030664 | 64.7619 | 0.24266 | 0.071437 | 9.0165 | -2.6613 | 1504.9177 | 10.3276 | FCC (A1) + ordered FCC (source B1, L12-related) | 2 | 0 | FCC-multiphase | 330 | 0 | 10.1016/j.jallcom.2015.07.285
Al-Ni-Cu-Y-Zr-Nb-Hf | 0 | 0 | 0 | 0 | 0.12 | 0 | 0 | 0 | 0 | 0 | 0 | 0 | 0 | 0 | 0.12 | 0.124 | 0 | 0.002 | 0.5962 | 0.03 | 0 | 0 | 0 | 0 | 0.0078 | 0 | 0 | 0 | 0 | 1 | 0 | 0 | 0 | 0 | 0 | 0 | 0 | 0 | 0.096058 | 39.2918 | 0.37491 | 0.23384 | 5.496 | -35.2674 | 1862.0704 | 10.239 | AM | 1 | 1 | Amorphous | 1722 | 0 | 10.3390/ma17133136
Al-Ni-Cu-Y-Zr-Nb-Hf | 0 | 0 | 0 | 0 | 0.1 | 0 | 0 | 0 | 0 | 0 | 0 | 0 | 0 | 0 | 0.12 | 0.144 | 0 | 0.002 | 0.5962 | 0.03 | 0 | 0 | 0 | 0 | 0.0078 | 0 | 0 | 0 | 0 | 1 | 0 | 0 | 0 | 0 | 0 | 0 | 0 | 0 | 0.0982 | 39.7318 | 0.36887 | 0.23866 | 5.656 | -33.9476 | 1870.5704 | 10.2061 | AM | 1 | 1 | Amorphous | 1707 | 0 | 10.3390/ma17133136
Al-Ni-Cu-Y-Zr-Nb-Hf | 0 | 0 | 0 | 0 | 0.14 | 0 | 0 | 0 | 0 | 0 | 0 | 0 | 0 | 0 | 0.12 | 0.104 | 0 | 0.002 | 0.5962 | 0.03 | 0 | 0 | 0 | 0 | 0.0078 | 0 | 0 | 0 | 0 | 1 | 0 | 0 | 0 | 0 | 0 | 0 | 0 | 0 | 0.093841 | 38.8518 | 0.38075 | 0.22883 | 5.336 | -36.584 | 1853.5704 | 10.2171 | AM | 1 | 1 | Amorphous | 1658 | 0 | 10.3390/ma17133136
Al-Ni-Cu-Y-Zr-Nb-Hf | 0 | 0 | 0 | 0 | 0.08 | 0 | 0 | 0 | 0 | 0 | 0 | 0 | 0 | 0 | 0.12 | 0.164 | 0 | 0.002 | 0.5962 | 0.03 | 0 | 0 | 0 | 0 | 0.0078 | 0 | 0 | 0 | 0 | 1 | 0 | 0 | 0 | 0 | 0 | 0 | 0 | 0 | 0.10027 | 40.1718 | 0.36262 | 0.24329 | 5.816 | -32.6245 | 1879.0704 | 10.1166 | AM | 1 | 1 | Amorphous | 1610 | 0 | 10.3390/ma17133136
Al-Ni-Cu-Y-Zr-Nb-Hf | 0 | 0 | 0 | 0 | 0.06 | 0 | 0 | 0 | 0 | 0 | 0 | 0 | 0 | 0 | 0.12 | 0.184 | 0 | 0.002 | 0.5962 | 0.03 | 0 | 0 | 0 | 0 | 0.0078 | 0 | 0 | 0 | 0 | 1 | 0 | 0 | 0 | 0 | 0 | 0 | 0 | 0 | 0.10227 | 40.6118 | 0.35616 | 0.24774 | 5.976 | -31.2983 | 1887.5704 | 9.9647 | AM | 1 | 1 | Amorphous | 1582 | 0 | 10.3390/ma17133136
Al-Ni-Cu-Zr | 0 | 0 | 0 | 0 | 0.1 | 0 | 0 | 0 | 0 | 0 | 0 | 0 | 0 | 0 | 0.05 | 0.3 | 0 | 0 | 0.55 | 0 | 0 | 0 | 0 | 0 | 0 | 0 | 0 | 0 | 0 | 1 | 0 | 0 | 0 | 0 | 0 | 0 | 0 | 0 | 0.10314 | 38.95 | 0.29211 | 0.24849 | 6.3 | -30.57 | 1757.5 | 8.8964 | AM | 1 | 1 | Amorphous | 1750 | 0 | 10.1016/j.jallcom.2015.03.078
Al-Ni-Cu-Zr | 0 | 0 | 0 | 0 | 0.08 | 0 | 0 | 0 | 0 | 0 | 0 | 0 | 0 | 0 | 0.085 | 0.135 | 0 | 0 | 0.7 | 0 | 0 | 0 | 0 | 0 | 0 | 0 | 0 | 0 | 0 | 1 | 0 | 0 | 0 | 0 | 0 | 0 | 0 | 0 | 0.091821 | 38.12 | 0.33722 | 0.22608 | 5.375 | -30.67 | 1894.45 | 7.7453 | AM | 1 | 1 | Amorphous | 1570 | 0 | 10.1016/j.jallcom.2010.02.069
Al-Ni-Cu-Zr | 0 | 0 | 0 | 0 | 0.075 | 0 | 0 | 0 | 0 | 0 | 0 | 0 | 0 | 0 | 0.1 | 0.175 | 0 | 0 | 0.65 | 0 | 0 | 0 | 0 | 0 | 0 | 0 | 0 | 0 | 0 | 1 | 0 | 0 | 0 | 0 | 0 | 0 | 0 | 0 | 0.098849 | 39.4 | 0.34707 | 0.24044 | 5.75 | -32.2175 | 1863.625 | 8.3935 | AM | 1 | 1 | Amorphous | 1540 | 0 | 10.2320/matertrans.MER2008127
Al-Ni-Cu-Zr-Nb | 0 | 0 | 0 | 0 | 0.08 | 0 | 0 | 0 | 0 | 0 | 0 | 0 | 0 | 0 | 0.087 | 0.105 | 0 | 0 | 0.664 | 0.064 | 0 | 0 | 0 | 0 | 0 | 0 | 0 | 0 | 0 | 1 | 0 | 0 | 0 | 0 | 0 | 0 | 0 | 0 | 0.087957 | 38.076 | 0.33658 | 0.21523 | 5.241 | -27.862 | 1956.558 | 9.1368 | AM + BCC + CuZr2 + unidentified cubic phase | 4 | 1 | Partially amorphous | 1591.5 | 232.5704 | 10.1016/j.intermet.2004.04.017
Al-Ni-Cu-Zr-Nb | 0 | 0 | 0 | 0 | 0.1 | 0 | 0 | 0 | 0 | 0 | 0 | 0 | 0 | 0 | 0.126 | 0.154 | 0 | 0 | 0.57 | 0.05 | 0 | 0 | 0 | 0 | 0 | 0 | 0 | 0 | 0 | 1 | 0 | 0 | 0 | 0 | 0 | 0 | 0 | 0 | 0.099165 | 40.278 | 0.36892 | 0.23911 | 5.784 | -33.612 | 1870.62 | 10.3889 | AM | 1 | 1 | Amorphous | 1740 | 0 | 10.1080/09500830600788935
Al-Ni-Cu-Zr-Nb | 0 | 0 | 0 | 0 | 0.095 | 0 | 0 | 0 | 0 | 0 | 0 | 0 | 0 | 0 | 0.01 | 0.07 | 0 | 0 | 0.735 | 0.09 | 0 | 0 | 0 | 0 | 0 | 0 | 0 | 0 | 0 | 1 | 0 | 0 | 0 | 0 | 0 | 0 | 0 | 0 | 0.064651 | 34.265 | 0.18352 | 0.15969 | 4.545 | -18.1518 | 2012.555 | 7.4729 | AM + BCC + CuZr2 | 3 | 1 | Partially amorphous | 1393 | 229.1026 | 10.1016/j.scriptamat.2003.08.015
Al-Ni-Cu-Zr-Nb | 0 | 0 | 0 | 0 | 0.075 | 0 | 0 | 0 | 0 | 0 | 0 | 0 | 0 | 0 | 0.11 | 0.13 | 0 | 0 | 0.655 | 0.03 | 0 | 0 | 0 | 0 | 0 | 0 | 0 | 0 | 0 | 1 | 0 | 0 | 0 | 0 | 0 | 0 | 0 | 0 | 0.095082 | 39.305 | 0.35738 | 0.23155 | 5.525 | -31.3346 | 1912.935 | 9.0177 | AM | 1 | 1 | Amorphous | 1430 | 0 | 10.1016/j.intermet.2019.106685
Al-Ni-Cu-Zr-Nb-Hf | 0 | 0 | 0 | 0 | 0.075 | 0 | 0 | 0 | 0 | 0 | 0 | 0 | 0 | 0 | 0.11 | 0.13 | 0 | 0 | 0.645 | 0.03 | 0 | 0 | 0 | 0 | 0.01 | 0 | 0 | 0 | 0 | 1 | 0 | 0 | 0 | 0 | 0 | 0 | 0 | 0 | 0.095038 | 39.275 | 0.35808 | 0.23316 | 5.525 | -31.2576 | 1916.715 | 9.4479 | AM | 1 | 1 | Amorphous | 1510 | 0 | 10.1016/j.intermet.2019.106685
Al-Ni-Cu-Zr-Nb-Hf | 0 | 0 | 0 | 0 | 0.075 | 0 | 0 | 0 | 0 | 0 | 0 | 0 | 0 | 0 | 0.11 | 0.13 | 0 | 0 | 0.64 | 0.03 | 0 | 0 | 0 | 0 | 0.015 | 0 | 0 | 0 | 0 | 1 | 0 | 0 | 0 | 0 | 0 | 0 | 0 | 0 | 0.095016 | 39.26 | 0.35842 | 0.23396 | 5.525 | -31.2191 | 1918.605 | 9.6119 | AM | 1 | 1 | Amorphous | 1480 | 0 | 10.1016/j.intermet.2019.106685
Al-Ni-Cu-Zr-Nb-Hf | 0 | 0 | 0 | 0 | 0.075 | 0 | 0 | 0 | 0 | 0 | 0 | 0 | 0 | 0 | 0.11 | 0.13 | 0 | 0 | 0.65 | 0.03 | 0 | 0 | 0 | 0 | 0.005 | 0 | 0 | 0 | 0 | 1 | 0 | 0 | 0 | 0 | 0 | 0 | 0 | 0 | 0.09506 | 39.29 | 0.35773 | 0.23236 | 5.525 | -31.2961 | 1914.825 | 9.2618 | AM | 1 | 1 | Amorphous | 1470 | 0 | 10.1016/j.intermet.2019.106685
Al-Ni-Cu-Zr-Nb-Hf | 0 | 0 | 0 | 0 | 0.075 | 0 | 0 | 0 | 0 | 0 | 0 | 0 | 0 | 0 | 0.11 | 0.13 | 0 | 0 | 0.635 | 0.03 | 0 | 0 | 0 | 0 | 0.02 | 0 | 0 | 0 | 0 | 1 | 0 | 0 | 0 | 0 | 0 | 0 | 0 | 0 | 0.094994 | 39.245 | 0.35877 | 0.23476 | 5.525 | -31.1806 | 1920.495 | 9.7615 | AM | 1 | 1 | Amorphous | 1410 | 0 | 10.1016/j.intermet.2019.106685
Al-Sc-Co-Ni-Y | 0 | 0 | 0 | 0 | 0.798 | 0 | 0 | 0.05 | 0 | 0 | 0 | 0 | 0 | 0.019 | 0.0475 | 0 | 0 | 0.0855 | 0 | 0 | 0 | 0 | 0 | 0 | 0 | 0 | 0 | 0 | 0 | 1 | 0 | 0 | 0 | 0 | 0 | 0 | 0 | 0 | 0.083421 | 29.4218 | 0.42058 | 0.17874 | 3.4465 | -22.0375 | 1104.7205 | 6.3199 | AM | 1 | 1 | Amorphous | 1510 | 0 | 10.1080/09500830600788935
Al-Sc-Co-Ni-Y | 0 | 0 | 0 | 0 | 0.8075 | 0 | 0 | 0.05 | 0 | 0 | 0 | 0 | 0 | 0.019 | 0.0475 | 0 | 0 | 0.076 | 0 | 0 | 0 | 0 | 0 | 0 | 0 | 0 | 0 | 0 | 0 | 1 | 0 | 0 | 0 | 0 | 0 | 0 | 0 | 0 | 0.080461 | 29.4256 | 0.42049 | 0.17335 | 3.4465 | -21.0506 | 1096.4935 | 6.1385 | AM | 1 | 1 | Amorphous | 1450 | 0 | 10.1080/09500830600788935
Al-Si-Co-Ni-Cu-Sn | 0 | 0 | 0 | 0 | 0.0438 | 0.0031 | 0 | 0 | 0 | 0 | 0 | 0 | 0 | 0.0031 | 0.1469 | 0.8 | 0 | 0 | 0 | 0 | 0 | 0 | 0 | 0.0031 | 0 | 0 | 0 | 0 | 0 | 1 | 0 | 0 | 1 | 0 | 0 | 0 | 1 | 1 | 0.030676 | 51.1493 | 0.22422 | 0.050732 | 10.4531 | 1.0139 | 1393.3848 | 5.4124 | FCC + L12 + Ni2Si | 3 | 0 | FCC-multiphase | 1076 | 0 | 10.1016/j.jallcom.2025.178650
Al-Si-Cr-Fe-Co-Ni | 0 | 0 | 0 | 0 | 0.1667 | 0.1667 | 0 | 0 | 0 | 0 | 0.1667 | 0 | 0.1667 | 0.1666 | 0.1666 | 0 | 0 | 0 | 0 | 0 | 0 | 0 | 0 | 0 | 0 | 0 | 0 | 0 | 0 | 1 | 0 | 0 | 0 | 0 | 0 | 0 | 0 | 0 | 0.049716 | 70.8157 | 0.38791 | 0.11346 | 6.6661 | -27.3354 | 1684.4873 | 14.8967 | BCC + sigma | 2 | 0 | BCC-multiphase | 2411 | 0 | 10.1016/j.msea.2010.07.049
Al-Si-Cr-Fe-Co-Ni | 0 | 0 | 0 | 0 | 0.1724 | 0.138 | 0 | 0 | 0 | 0 | 0.1724 | 0 | 0.1724 | 0.1724 | 0.1724 | 0 | 0 | 0 | 0 | 0 | 0 | 0 | 0 | 0 | 0 | 0 | 0 | 0 | 0 | 1 | 0 | 0 | 0 | 0 | 0 | 0 | 0 | 0 | 0.050495 | 71.5018 | 0.38715 | 0.11263 | 6.7584 | -25.2372 | 1684.414 | 14.8709 | BCC + sigma | 2 | 0 | BCC-multiphase | 2179 | 0 | 10.1016/j.msea.2010.07.049
Al-Si-Cr-Fe-Co-Ni | 0 | 0 | 0 | 0 | 0.1786 | 0.1071 | 0 | 0 | 0 | 0 | 0.1786 | 0 | 0.1786 | 0.1786 | 0.1785 | 0 | 0 | 0 | 0 | 0 | 0 | 0 | 0 | 0 | 0 | 0 | 0 | 0 | 0 | 1 | 0 | 0 | 0 | 0 | 0 | 0 | 0 | 0 | 0.051319 | 72.2402 | 0.38613 | 0.11153 | 6.857 | -22.7512 | 1684.3169 | 14.7779 | BCC | 1 | 0 | BCC | 1834 | 0 | 10.1016/j.msea.2010.07.049
Al-Si-Cr-Fe-Co-Ni | 0 | 0 | 0 | 0 | 0.1852 | 0.074 | 0 | 0 | 0 | 0 | 0.1852 | 0 | 0.1852 | 0.1852 | 0.1852 | 0 | 0 | 0 | 0 | 0 | 0 | 0 | 0 | 0 | 0 | 0 | 0 | 0 | 0 | 1 | 0 | 0 | 0 | 0 | 0 | 0 | 0 | 0 | 0.052179 | 73.0314 | 0.3847 | 0.1101 | 6.9632 | -19.8285 | 1684.222 | 14.5845 | BCC | 1 | 0 | BCC | 1481 | 0 | 10.1016/j.msea.2010.07.049
Al-Si-Cr-Fe-Co-Ni | 0 | 0 | 0 | 0 | 0.176 | 0.037 | 0 | 0 | 0 | 0 | 0.202 | 0 | 0.199 | 0.201 | 0.185 | 0 | 0 | 0 | 0 | 0 | 0 | 0 | 0 | 0 | 0 | 0 | 0 | 0 | 0 | 1 | 0 | 0 | 0 | 0 | 0 | 0 | 0 | 0 | 0.051423 | 75.1423 | 0.371 | 0.10678 | 7.139 | -15.6858 | 1702.424 | 14.1902 | BCC | 1 | 0 | BCC | 1265 | 0 | 10.1016/j.msea.2010.07.049
Al-Si-Cr-Fe-Co-Ni-Cu | 0 | 0 | 0 | 0 | 0.0847 | 0.0678 | 0 | 0 | 0 | 0 | 0.1695 | 0 | 0.1695 | 0.1695 | 0.1695 | 0.1695 | 0 | 0 | 0 | 0 | 0 | 0 | 0 | 0 | 0 | 0 | 0 | 0 | 0 | 1 | 0 | 0 | 0 | 0 | 0 | 0 | 0 | 0 | 0.038461 | 72.7752 | 0.3479 | 0.097194 | 7.9833 | -9.5246 | 1692.6312 | 15.7616 | BCC + FCC | 2 | 0 | BCC-multiphase | 950 | 0 | 10.1016/j.jallcom.2014.11.085
Al-Si-Cr-Fe-Ni | 0 | 0 | 0 | 0 | 0.02 | 0.05 | 0 | 0 | 0 | 0 | 0.16 | 0 | 0.67 | 0 | 0.1 | 0 | 0 | 0 | 0 | 0 | 0 | 0 | 0 | 0 | 0 | 0 | 0 | 0 | 0 | 1 | 0 | 0 | 0 | 0 | 0 | 0 | 1 | 1 | 0.021332 | 84.005 | 0.20093 | 0.073606 | 7.58 | -9.0564 | 1837.98 | 8.4788 | FCC + BCC + B2 | 3 | 0 | FCC-multiphase | 650 | 0 | 10.1016/j.corsci.2025.113253
Al-Si-Cr-Fe-Ni-Cu | 0 | 0 | 0 | 0 | 0.02 | 0.05 | 0 | 0 | 0 | 0 | 0.16 | 0 | 0.65 | 0 | 0.1 | 0.02 | 0 | 0 | 0 | 0 | 0 | 0 | 0 | 0 | 0 | 0 | 0 | 0 | 0 | 1 | 0 | 0 | 0 | 0 | 0 | 0 | 1 | 1 | 0.021346 | 83.325 | 0.2114 | 0.074126 | 7.64 | -8.086 | 1828.92 | 9.2264 | FCC + BCC + B2 | 3 | 0 | FCC-multiphase | 720 | 0 | 10.1016/j.corsci.2025.113253
Al-Si-Cr-Fe-Ni-Cu | 0 | 0 | 0 | 0 | 0.02 | 0.05 | 0 | 0 | 0 | 0 | 0.16 | 0 | 0.63 | 0 | 0.1 | 0.04 | 0 | 0 | 0 | 0 | 0 | 0 | 0 | 0 | 0 | 0 | 0 | 0 | 0 | 1 | 0 | 0 | 0 | 0 | 0 | 0 | 1 | 1 | 0.021358 | 82.645 | 0.22138 | 0.07463 | 7.7 | -7.1572 | 1819.86 | 9.7385 | FCC + BCC + B2 | 3 | 0 | FCC-multiphase | 720 | 0 | 10.1016/j.corsci.2025.113253
Al-Si-Fe-Cu-Zn | 0 | 0 | 0 | 0 | 0.2 | 0.2 | 0 | 0 | 0 | 0 | 0 | 0 | 0.2 | 0 | 0 | 0.2 | 0.2 | 0 | 0 | 0 | 0 | 0 | 0 | 0 | 0 | 0 | 0 | 0 | 0 | 0 | 1 | 0 | 0 | 0 | 0 | 0 | 0 | 0 | 0.047711 | 49.98 | 0.36388 | 0.13039 | 7.6 | -13.44 | 1296.2 | 13.3809 | FCC + BCC | 2 | 0 | FCC-multiphase | 1000 | 282.8427 | 10.1016/j.msea.2020.140066
Al-Si-Fe-Cu-Zn | 0 | 0 | 0 | 0 | 0.2 | 0.2 | 0 | 0 | 0 | 0 | 0 | 0 | 0.2 | 0 | 0 | 0.2 | 0.2 | 0 | 0 | 0 | 0 | 0 | 0 | 0 | 0 | 0 | 0 | 0 | 0 | 0 | 1 | 0 | 0 | 0 | 0 | 0 | 0 | 0 | 0.047711 | 49.98 | 0.36388 | 0.13039 | 7.6 | -13.44 | 1296.2 | 13.3809 | FCC + BCC + Cu15Si4 + Fe2Al5 | 4 | 0 | FCC-multiphase | 400 | 0 | 10.1016/j.msea.2020.140066
Al-Si-Mn-Fe-Ni | 0 | 0 | 0 | 0 | 0.8962 | 0.0761 | 0 | 0 | 0 | 0 | 0 | 0.0093 | 0.0124 | 0 | 0.006 | 0 | 0 | 0 | 0 | 0 | 0 | 0 | 0 | 0 | 0 | 0 | 0 | 0 | 0 | 0 | 0 | 1 | 0 | 0 | 0 | 0 | 0 | 0 | 0.028388 | 29.358 | 0.36275 | 0.084996 | 3.2173 | -7.1138 | 1011.4864 | 3.5157 | FCC + Si + alpha-Al(FeMnNi)Si | 3 | 0 | FCC-multiphase | 440 | 0 | 10.1038/s41467-026-71926-7
Al-Si-Ni-Cu-Sn | 0 | 0 | 0 | 0 | 0.0438 | 0.0031 | 0 | 0 | 0 | 0 | 0 | 0 | 0 | 0 | 0.15 | 0.8 | 0 | 0 | 0 | 0 | 0 | 0 | 0 | 0.0031 | 0 | 0 | 0 | 0 | 0 | 1 | 0 | 0 | 1 | 0 | 0 | 0 | 1 | 1 | 0.030692 | 51.1524 | 0.22433 | 0.050771 | 10.4562 | 0.99223 | 1393.2608 | 5.2869 | FCC + L12 | 2 | 0 | FCC-multiphase | 1037 | 0 | 10.1016/j.jallcom.2025.178650
Al-Si-Ti-Co-Ni | 0 | 0 | 0 | 0 | 0.04 | 0.07 | 0 | 0 | 0.095 | 0 | 0 | 0 | 0 | 0.2 | 0.595 | 0 | 0 | 0 | 0 | 0 | 0 | 0 | 0 | 0 | 0 | 0 | 0 | 0 | 0 | 1 | 0 | 0 | 1 | 0 | 0 | 0 | 1 | 1 | 0.056523 | 69.003 | 0.20113 | 0.15152 | 8.53 | -23.9603 | 1721.565 | 9.7218 | L12 + FCC | 2 | 0 | FCC-multiphase | 1093 | 0 | 10.1016/j.actamat.2025.121084
Al-Si-Ti-Co-Ni | 0 | 0 | 0 | 0 | 0.04 | 0.11 | 0 | 0 | 0.055 | 0 | 0 | 0 | 0 | 0.2 | 0.595 | 0 | 0 | 0 | 0 | 0 | 0 | 0 | 0 | 0 | 0 | 0 | 0 | 0 | 0 | 1 | 0 | 0 | 1 | 0 | 0 | 0 | 1 | 1 | 0.048642 | 69.279 | 0.19401 | 0.12362 | 8.53 | -24.5275 | 1711.405 | 9.6599 | L12 + FCC | 2 | 0 | FCC-multiphase | 1011 | 0 | 10.1016/j.actamat.2025.121084
Al-Si-Ti-Mn-Fe-Co-Ni-Cu | 0 | 0 | 0 | 0 | 0.005 | 0.0095 | 0 | 0 | 0.0285 | 0 | 0 | 0.076 | 0.6175 | 0.076 | 0.1425 | 0.045 | 0 | 0 | 0 | 0 | 0 | 0 | 0 | 0 | 0 | 0 | 0 | 0 | 0 | 1 | 0 | 0 | 1 | 0 | 0 | 0 | 1 | 1 | 0.029783 | 76.9989 | 0.13262 | 0.081639 | 8.243 | -3.4522 | 1751.4645 | 10.6312 | FCC matrix + Cu-rich FCC + B2 + Fe2SiTi + Ni3Ti + Ni3(Ti,Si)2 + BCC | 7 | 0 | FCC-multiphase | 1086.9 | 0 | 10.1038/s41467-024-50078-6
Al-Si-Ti-Mn-Fe-Co-Ni-Cu | 0 | 0 | 0 | 0 | 0.005 | 0.0095 | 0 | 0 | 0.0285 | 0 | 0 | 0.076 | 0.6175 | 0.076 | 0.1425 | 0.045 | 0 | 0 | 0 | 0 | 0 | 0 | 0 | 0 | 0 | 0 | 0 | 0 | 0 | 1 | 0 | 0 | 1 | 0 | 0 | 0 | 1 | 1 | 0.029783 | 76.9989 | 0.13262 | 0.081639 | 8.243 | -3.4522 | 1751.4645 | 10.6312 | FCC + trace BCC martensite | 2 | 0 | FCC-multiphase | 583 | 0 | 10.1038/s41467-024-50078-6
Al-Si-Ti-Ni-Cu-Zr | 0 | 0 | 0 | 0 | 0.0995 | 0.005 | 0 | 0 | 0.1592 | 0 | 0 | 0 | 0 | 0 | 0.398 | 0.0597 | 0 | 0 | 0.2786 | 0 | 0 | 0 | 0 | 0 | 0 | 0 | 0 | 0 | 0 | 1 | 0 | 0 | 0 | 0 | 0 | 0 | 0 | 0 | 0.10665 | 52.1537 | 0.3874 | 0.25443 | 6.7064 | -43.4412 | 1771.9531 | 11.969 | AM | 1 | 1 | Amorphous | 2320 | 0 | 10.1080/09500830600788935
Al-Si-Ti-V-Nb | 0 | 0 | 0 | 0 | 0.1 | 0.015 | 0 | 0 | 0.5 | 0.2 | 0 | 0 | 0 | 0 | 0 | 0 | 0 | 0 | 0 | 0.185 | 0 | 0 | 0 | 0 | 0 | 0 | 0 | 0 | 0 | 1 | 0 | 0 | 0 | 0 | 0 | 0 | 0 | 0 | 0.036176 | 41.7935 | 0.14496 | 0.099652 | 4.285 | -12.1116 | 2034.455 | 10.5911 | BCC + B2 + M5Si3 | 3 | 0 | BCC-multiphase | 987 | 0 | 10.1016/j.jallcom.2024.176075
Al-Si-Ti-V-Nb | 0 | 0 | 0 | 0 | 0.1 | 0.01 | 0 | 0 | 0.5 | 0.2 | 0 | 0 | 0 | 0 | 0 | 0 | 0 | 0 | 0 | 0.19 | 0 | 0 | 0 | 0 | 0 | 0 | 0 | 0 | 0 | 1 | 0 | 0 | 0 | 0 | 0 | 0 | 0 | 0 | 0.035709 | 41.729 | 0.1445 | 0.093972 | 4.29 | -11.0456 | 2039.77 | 10.4782 | BCC + B2 + M5Si3 | 3 | 0 | BCC-multiphase | 937 | 0 | 10.1016/j.jallcom.2024.176075
Al-Si-Ti-V-Nb | 0 | 0 | 0 | 0 | 0.1 | 0.01 | 0 | 0 | 0.5 | 0.2 | 0 | 0 | 0 | 0 | 0 | 0 | 0 | 0 | 0 | 0.19 | 0 | 0 | 0 | 0 | 0 | 0 | 0 | 0 | 0 | 1 | 0 | 0 | 0 | 0 | 0 | 0 | 1 | 1 | 0.035709 | 41.729 | 0.1445 | 0.093972 | 4.29 | -11.0456 | 2039.77 | 10.4782 | BCC + B2 + M5Si3 | 3 | 0 | BCC-multiphase | 916 | 0 | 10.1016/j.jallcom.2024.176075
Al-Si-Ti-V-Nb | 0 | 0 | 0 | 0 | 0.1 | 0.015 | 0 | 0 | 0.5 | 0.2 | 0 | 0 | 0 | 0 | 0 | 0 | 0 | 0 | 0 | 0.185 | 0 | 0 | 0 | 0 | 0 | 0 | 0 | 0 | 0 | 1 | 0 | 0 | 0 | 0 | 0 | 0 | 1 | 1 | 0.036176 | 41.7935 | 0.14496 | 0.099652 | 4.285 | -12.1116 | 2034.455 | 10.5911 | BCC + B2 + M5Si3 | 3 | 0 | BCC-multiphase | 891 | 0 | 10.1016/j.jallcom.2024.176075
Al-Si-Ti-Zr-Nb-Mo-Ta | 0 | 0 | 0 | 0 | 0.0186 | 0.0178 | 0 | 0 | 0.2854 | 0 | 0 | 0 | 0 | 0 | 0 | 0 | 0 | 0 | 0.174 | 0.1947 | 0.099 | 0 | 0 | 0 | 0 | 0.2105 | 0 | 0 | 0 | 1 | 0 | 0 | 1 | 0 | 0 | 0 | 0 | 0 | 0.043011 | 53.4923 | 0.47596 | 0.089267 | 4.5846 | -6.1495 | 2486.2898 | 13.9966 | BCC + hexagonal silicide | 2 | 0 | BCC-multiphase | 1613 | 0 | 10.1016/j.msea.2021.142480
Al-Si-Ti-Zr-Nb-Mo-Ta | 0 | 0 | 0 | 0 | 0.0186 | 0.0178 | 0 | 0 | 0.2854 | 0 | 0 | 0 | 0 | 0 | 0 | 0 | 0 | 0 | 0.174 | 0.1947 | 0.099 | 0 | 0 | 0 | 0 | 0.2105 | 0 | 0 | 0 | 1 | 0 | 0 | 0 | 0 | 0 | 0 | 0 | 0 | 0.043011 | 53.4923 | 0.47596 | 0.089267 | 4.5846 | -6.1495 | 2486.2898 | 13.9966 | BCC + hexagonal silicide | 2 | 0 | BCC-multiphase | 1467 | 0 | 10.1016/j.msea.2021.142480
Al-Ti-Co-Cu-Nb | 0 | 0 | 0 | 0 | 0.062 | 0 | 0 | 0 | 0.66 | 0 | 0 | 0 | 0 | 0.068 | 0 | 0.08 | 0 | 0 | 0 | 0.13 | 0 | 0 | 0 | 0 | 0 | 0 | 0 | 0 | 0 | 1 | 0 | 0 | 0 | 0 | 0 | 0 | 0 | 0 | 0.049493 | 44.532 | 0.21435 | 0.16714 | 4.968 | -12.7006 | 1925.27 | 9.1182 | BCC1 + BCC2 + TiCo | 3 | 0 | BCC-multiphase | 1430 | 0 | 10.1016/j.msea.2018.07.047
Al-Ti-Co-Cu-Nb | 0 | 0 | 0 | 0 | 0.065 | 0 | 0 | 0 | 0.688 | 0 | 0 | 0 | 0 | 0.06 | 0 | 0.051 | 0 | 0 | 0 | 0.136 | 0 | 0 | 0 | 0 | 0 | 0 | 0 | 0 | 0 | 1 | 0 | 0 | 0 | 0 | 0 | 0 | 0 | 0 | 0.044108 | 44.078 | 0.20846 | 0.15034 | 4.728 | -12.1099 | 1945.391 | 8.5374 | BCC1 + BCC2 + B2-TiCo | 3 | 0 | BCC-multiphase | 1110 | 0 | 10.1016/j.matlet.2015.06.017
Al-Ti-Co-Ni-Nb-Ta | 0 | 0 | 0 | 0 | 0.1 | 0 | 0 | 0 | 0.02 | 0 | 0 | 0 | 0 | 0.53 | 0.3 | 0 | 0 | 0 | 0 | 0.03 | 0 | 0 | 0 | 0 | 0 | 0.02 | 0 | 0 | 0 | 1 | 0 | 0 | 1 | 0 | 0 | 0 | 1 | 1 | 0.056668 | 68.55 | 0.23514 | 0.13631 | 8.4 | -13.6804 | 1735.86 | 9.8904 | FCC + L12 | 2 | 0 | FCC-multiphase | 1023 | 0 | 10.1016/j.actamat.2022.117763
Al-Ti-Co-Ni-Nb-Ta | 0 | 0 | 0 | 0 | 0.138 | 0 | 0 | 0 | 0.031 | 0 | 0 | 0 | 0 | 0.393 | 0.396 | 0 | 0 | 0 | 0 | 0.014 | 0 | 0 | 0 | 0 | 0 | 0.028 | 0 | 0 | 0 | 1 | 0 | 0 | 0 | 0 | 0 | 0 | 1 | 1 | 0.061145 | 66.987 | 0.266 | 0.14634 | 8.245 | -16.5112 | 1698.657 | 10.5982 | FCC + L12 | 2 | 0 | FCC-multiphase | 839 | 0 | 10.1016/j.jmst.2023.02.033
Al-Ti-Co-Ni-Nb-Ta | 0 | 0 | 0 | 0 | 0.138 | 0 | 0 | 0 | 0.031 | 0 | 0 | 0 | 0 | 0.393 | 0.357 | 0 | 0 | 0 | 0 | 0.053 | 0 | 0 | 0 | 0 | 0 | 0.028 | 0 | 0 | 0 | 1 | 0 | 0 | 1 | 0 | 0 | 0 | 0 | 0 | 0.065231 | 65.505 | 0.28351 | 0.16249 | 8.05 | -19.2574 | 1738.515 | 11.4031 | L12 | 1 | 0 | FCC | 420 | 0 | 10.1016/j.jmst.2023.02.033
Al-Ti-Cr-Co-Ni | 0 | 0 | 0 | 0 | 0.035 | 0 | 0 | 0 | 0.035 | 0 | 0.32 | 0 | 0 | 0.34 | 0.27 | 0 | 0 | 0 | 0 | 0 | 0 | 0 | 0 | 0 | 0 | 0 | 0 | 0 | 0 | 1 | 0 | 0 | 1 | 0 | 0 | 1 | 1 | 0 | 0.039704 | 85.27 | 0.26857 | 0.12534 | 7.925 | -9.4604 | 1865.87 | 10.9712 | FCC + sigma + L12 | 3 | 0 | FCC-multiphase | 1647 | 0 | 10.1016/j.ijplas.2024.103992
Al-Ti-Cr-Co-Ni | 0 | 0 | 0 | 0 | 0.035 | 0 | 0 | 0 | 0.035 | 0 | 0.32 | 0 | 0 | 0.34 | 0.27 | 0 | 0 | 0 | 0 | 0 | 0 | 0 | 0 | 0 | 0 | 0 | 0 | 0 | 0 | 1 | 0 | 0 | 1 | 0 | 0 | 1 | 1 | 1 | 0.039704 | 85.27 | 0.26857 | 0.12534 | 7.925 | -9.4604 | 1865.87 | 10.9712 | FCC + sigma + L12 | 3 | 0 | FCC-multiphase | 1552 | 0 | 10.1016/j.ijplas.2024.103992
Al-Ti-Cr-Co-Ni | 0 | 0 | 0 | 0 | 0.04 | 0 | 0 | 0 | 0.03 | 0 | 0.32 | 0 | 0 | 0.34 | 0.27 | 0 | 0 | 0 | 0 | 0 | 0 | 0 | 0 | 0 | 0 | 0 | 0 | 0 | 0 | 0 | 0 | 1 | 1 | 0 | 0 | 0 | 1 | 0 | 0.039172 | 85.18 | 0.27116 | 0.12281 | 7.92 | -9.3452 | 1860.83 | 10.9652 | FCC + Al2O3 + TiN | 3 | 0 | FCC-multiphase | 1522 | 0 | 10.1007/s40195-023-01641-5
Al-Ti-Cr-Co-Ni | 0 | 0 | 0 | 0 | 0.03 | 0 | 0 | 0 | 0.03 | 0 | 0.3134 | 0 | 0 | 0.3133 | 0.3133 | 0 | 0 | 0 | 0 | 0 | 0 | 0 | 0 | 0 | 0 | 0 | 0 | 0 | 0 | 0 | 0 | 1 | 1 | 0 | 0 | 0 | 0 | 0 | 0.037239 | 85.4493 | 0.25996 | 0.12303 | 8.0431 | -8.9776 | 1864.7288 | 10.8186 | FCC + L12 + L21 | 3 | 0 | FCC-multiphase | 1300 | 0 | 10.1016/j.compositesb.2024.111570
Al-Ti-Cr-Co-Ni | 0 | 0 | 0 | 0 | 0.04 | 0 | 0 | 0 | 0.04 | 0 | 0.2 | 0 | 0 | 0.42 | 0.3 | 0 | 0 | 0 | 0 | 0 | 0 | 0 | 0 | 0 | 0 | 0 | 0 | 0 | 0 | 0 | 0 | 1 | 0 | 0 | 0 | 0 | 0 | 1 | 0.04247 | 80.1 | 0.25851 | 0.12396 | 8.26 | -9.6544 | 1811.92 | 10.8493 | FCC + L12 | 2 | 0 | FCC-multiphase | 1180 | 0 | 10.1016/j.jmst.2024.02.077
Al-Ti-Cr-Co-Ni | 0 | 0 | 0 | 0 | 0.075 | 0 | 0 | 0 | 0.075 | 0 | 0.17 | 0 | 0 | 0.34 | 0.34 | 0 | 0 | 0 | 0 | 0 | 0 | 0 | 0 | 0 | 0 | 0 | 0 | 0 | 0 | 1 | 0 | 0 | 1 | 0 | 0 | 0 | 1 | 1 | 0.055312 | 76.14 | 0.30041 | 0.14657 | 8.005 | -14.6932 | 1774.79 | 11.8338 | FCC + L12 | 2 | 0 | FCC-multiphase | 1125 | 0 | 10.1016/j.matchar.2024.113744
Al-Ti-Cr-Co-Ni | 0 | 0 | 0 | 0 | 0.03 | 0 | 0 | 0 | 0.03 | 0 | 0.3212 | 0 | 0 | 0.3446 | 0.2742 | 0 | 0 | 0 | 0 | 0 | 0 | 0 | 0 | 0 | 0 | 0 | 0 | 0 | 0 | 1 | 0 | 0 | 1 | 0 | 0 | 1 | 1 | 1 | 0.037118 | 85.7222 | 0.26087 | 0.1222 | 7.9806 | -8.8193 | 1869.5064 | 10.784 | FCC + L12 | 2 | 0 | FCC-multiphase | 1110 | 0 | 10.1016/j.matdes.2024.113101
Al-Ti-Cr-Co-Ni | 0 | 0 | 0 | 0 | 0.035 | 0 | 0 | 0 | 0.035 | 0 | 0.32 | 0 | 0 | 0.34 | 0.27 | 0 | 0 | 0 | 0 | 0 | 0 | 0 | 0 | 0 | 0 | 0 | 0 | 0 | 0 | 0 | 1 | 0 | 1 | 0 | 0 | 0 | 0 | 0 | 0.039704 | 85.27 | 0.26857 | 0.12534 | 7.925 | -9.4604 | 1865.87 | 10.9712 | FCC + L12 + sigma | 3 | 0 | FCC-multiphase | 1108 | 0 | 10.1016/j.jallcom.2026.189405
Al-Ti-Cr-Co-Ni | 0 | 0 | 0 | 0 | 0.025 | 0 | 0 | 0 | 0.05 | 0 | 0.2 | 0 | 0 | 0.125 | 0.6 | 0 | 0 | 0 | 0 | 0 | 0 | 0 | 0 | 0 | 0 | 0 | 0 | 0 | 0 | 1 | 0 | 0 | 1 | 0 | 0 | 0 | 1 | 1 | 0.043278 | 80.825 | 0.24582 | 0.13501 | 8.6 | -10.8475 | 1814.175 | 9.3975 | FCC + L12 + TiN | 3 | 0 | FCC-multiphase | 985 | 0 | 10.1016/j.matdes.2024.113173
Al-Ti-Cr-Co-Ni | 0 | 0 | 0 | 0 | 0.05 | 0 | 0 | 0 | 0.05 | 0 | 0.2 | 0 | 0 | 0.4 | 0.3 | 0 | 0 | 0 | 0 | 0 | 0 | 0 | 0 | 0 | 0 | 0 | 0 | 0 | 0 | 1 | 0 | 0 | 1 | 0 | 0 | 0 | 1 | 1 | 0.046727 | 79.3 | 0.27336 | 0.1312 | 8.15 | -11.12 | 1805.3 | 11.217 | FCC + L12 | 2 | 0 | FCC-multiphase | 900 | 0 | 10.1016/j.jmrt.2025.05.185
Al-Ti-Cr-Co-Ni | 0 | 0 | 0 | 0 | 0.035 | 0 | 0 | 0 | 0.035 | 0 | 0.32 | 0 | 0 | 0.34 | 0.27 | 0 | 0 | 0 | 0 | 0 | 0 | 0 | 0 | 0 | 0 | 0 | 0 | 0 | 0 | 1 | 0 | 0 | 1 | 0 | 0 | 1 | 0 | 0 | 0.039704 | 85.27 | 0.26857 | 0.12534 | 7.925 | -9.4604 | 1865.87 | 10.9712 | FCC + sigma + L12 | 3 | 0 | FCC-multiphase | 820 | 0 | 10.1016/j.ijplas.2024.103992
Al-Ti-Cr-Co-Ni | 0 | 0 | 0 | 0 | 0.05 | 0 | 0 | 0 | 0.05 | 0 | 0.15 | 0 | 0 | 0.45 | 0.3 | 0 | 0 | 0 | 0 | 0 | 0 | 0 | 0 | 0 | 0 | 0 | 0 | 0 | 0 | 1 | 0 | 0 | 1 | 0 | 0 | 0 | 0 | 0 | 0.046877 | 77.3 | 0.25974 | 0.12832 | 8.3 | -10.8 | 1784.7 | 10.847 | FCC + L12 | 2 | 0 | FCC-multiphase | 779 | 0 | 10.1016/j.msea.2022.143798
Al-Ti-Cr-Co-Ni | 0 | 0 | 0 | 0 | 0.035 | 0 | 0 | 0 | 0.035 | 0 | 0.32 | 0 | 0 | 0.34 | 0.27 | 0 | 0 | 0 | 0 | 0 | 0 | 0 | 0 | 0 | 0 | 0 | 0 | 0 | 0 | 0 | 1 | 0 | 0 | 0 | 0 | 0 | 0 | 0 | 0.039704 | 85.27 | 0.26857 | 0.12534 | 7.925 | -9.4604 | 1865.87 | 10.9712 | FCC + L12 + sigma | 3 | 0 | FCC-multiphase | 751 | 0 | 10.1016/j.jallcom.2026.189405
Al-Ti-Cr-Co-Ni | 0 | 0 | 0 | 0 | 0.03 | 0 | 0 | 0 | 0.03 | 0 | 0.3134 | 0 | 0 | 0.3133 | 0.3133 | 0 | 0 | 0 | 0 | 0 | 0 | 0 | 0 | 0 | 0 | 0 | 0 | 0 | 0 | 1 | 0 | 0 | 1 | 0 | 0 | 0 | 1 | 1 | 0.037239 | 85.4493 | 0.25996 | 0.12303 | 8.0431 | -8.9776 | 1864.7288 | 10.8186 | FCC + L12 | 2 | 0 | FCC-multiphase | 750 | 0 | 10.1016/j.actamat.2017.07.029
Al-Ti-Cr-Co-Ni | 0 | 0 | 0 | 0 | 0.05 | 0 | 0 | 0 | 0.025 | 0 | 0.225 | 0 | 0 | 0.1 | 0.6 | 0 | 0 | 0 | 0 | 0 | 0 | 0 | 0 | 0 | 0 | 0 | 0 | 0 | 0 | 1 | 0 | 0 | 1 | 0 | 0 | 0 | 1 | 1 | 0.04068 | 81.375 | 0.26472 | 0.12336 | 8.5 | -10.2975 | 1799.275 | 9.265 | FCC + L12 + TiN | 3 | 0 | FCC-multiphase | 735 | 0 | 10.1016/j.matdes.2024.113173
Al-Ti-Cr-Co-Ni | 0 | 0 | 0 | 0 | 0.04 | 0 | 0 | 0 | 0.04 | 0 | 0.2 | 0 | 0 | 0.42 | 0.3 | 0 | 0 | 0 | 0 | 0 | 0 | 0 | 0 | 0 | 0 | 0 | 0 | 0 | 0 | 0 | 0 | 1 | 0 | 0 | 0 | 0 | 0 | 1 | 0.04247 | 80.1 | 0.25851 | 0.12396 | 8.26 | -9.6544 | 1811.92 | 10.8493 | FCC | 1 | 0 | FCC | 734 | 0 | 10.1016/j.jmst.2024.02.077
Al-Ti-Cr-Co-Ni | 0 | 0 | 0 | 0 | 0.04 | 0 | 0 | 0 | 0.03 | 0 | 0.32 | 0 | 0 | 0.34 | 0.27 | 0 | 0 | 0 | 0 | 0 | 0 | 0 | 0 | 0 | 0 | 0 | 0 | 0 | 0 | 0 | 0 | 1 | 1 | 0 | 0 | 0 | 1 | 1 | 0.039172 | 85.18 | 0.27116 | 0.12281 | 7.92 | -9.3452 | 1860.83 | 10.9652 | FCC + L12 + BCC + kappa-Al2O3 + TiN | 5 | 0 | FCC-multiphase | 689 | 0 | 10.1007/s40195-023-01641-5
Al-Ti-Cr-Co-Ni | 0 | 0 | 0 | 0 | 0.035 | 0 | 0 | 0 | 0.035 | 0 | 0.32 | 0 | 0 | 0.34 | 0.27 | 0 | 0 | 0 | 0 | 0 | 0 | 0 | 0 | 0 | 0 | 0 | 0 | 0 | 0 | 1 | 0 | 0 | 1 | 0 | 0 | 0 | 0 | 0 | 0.039704 | 85.27 | 0.26857 | 0.12534 | 7.925 | -9.4604 | 1865.87 | 10.9712 | FCC + sigma + L12 | 3 | 0 | FCC-multiphase | 500 | 0 | 10.1016/j.ijplas.2024.103992
Al-Ti-Cr-Co-Ni | 0 | 0 | 0 | 0 | 0.04 | 0 | 0 | 0 | 0.03 | 0 | 0.32 | 0 | 0 | 0.34 | 0.27 | 0 | 0 | 0 | 0 | 0 | 0 | 0 | 0 | 0 | 0 | 0 | 0 | 0 | 0 | 0 | 0 | 1 | 0 | 0 | 0 | 0 | 0 | 0 | 0.039172 | 85.18 | 0.27116 | 0.12281 | 7.92 | -9.3452 | 1860.83 | 10.9652 | FCC | 1 | 0 | FCC | 391 | 0 | 10.1007/s40195-023-01641-5
Al-Ti-Cr-Co-Ni-Mo | 0 | 0 | 0 | 0 | 0.04 | 0 | 0 | 0 | 0.04 | 0 | 0.2 | 0 | 0 | 0.4 | 0.3 | 0 | 0 | 0 | 0 | 0 | 0.02 | 0 | 0 | 0 | 0 | 0 | 0 | 0 | 0 | 1 | 0 | 0 | 1 | 0 | 0 | 0 | 1 | 1 | 0.044271 | 81 | 0.26458 | 0.13137 | 8.2 | -9.7968 | 1834.48 | 11.5178 | FCC + L12 | 2 | 0 | FCC-multiphase | 1370 | 42.4264 | 10.1016/j.jallcom.2022.166106 + 10.1016/j.msea.2022.143712
Al-Ti-Cr-Co-Ni-Mo | 0 | 0 | 0 | 0 | 0.04 | 0 | 0 | 0 | 0.04 | 0 | 0.2 | 0 | 0 | 0.4 | 0.3 | 0 | 0 | 0 | 0 | 0 | 0.02 | 0 | 0 | 0 | 0 | 0 | 0 | 0 | 0 | 1 | 0 | 0 | 1 | 0 | 0 | 0 | 1 | 1 | 0.044271 | 81 | 0.26458 | 0.13137 | 8.2 | -9.7968 | 1834.48 | 11.5178 | FCC + L12 + L21 | 3 | 0 | FCC-multiphase | 1220 | 0 | 10.1016/j.jallcom.2022.166106
Al-Ti-Cr-Co-Ni-Mo-Ta | 0 | 0 | 0 | 0 | 0.098 | 0 | 0 | 0 | 0.039 | 0 | 0.052 | 0 | 0 | 0.378 | 0.356 | 0 | 0 | 0 | 0 | 0 | 0.051 | 0 | 0 | 0 | 0 | 0.026 | 0 | 0 | 0 | 1 | 0 | 0 | 1 | 0 | 0 | 0 | 0 | 0 | 0.058276 | 73.564 | 0.29107 | 0.157 | 8.16 | -14.3293 | 1797.201 | 12.3877 | FCC + L12 | 2 | 0 | FCC-multiphase | 650 | 0 | 10.1016/j.matchar.2024.113958
Al-Ti-Cr-Co-Ni-Mo-Ta-W | 0 | 0 | 0 | 0 | 0.0938 | 0 | 0 | 0 | 0.0156 | 0 | 0.0313 | 0 | 0 | 0.5311 | 0.25 | 0 | 0 | 0 | 0 | 0 | 0.0313 | 0 | 0 | 0 | 0 | 0.0156 | 0.0313 | 0 | 0 | 1 | 0 | 0 | 1 | 0 | 0 | 0 | 0 | 0 | 0.052984 | 75.4289 | 0.32087 | 0.13809 | 8.2651 | -10.3203 | 1814.6361 | 11.3048 | FCC + L12 | 2 | 0 | FCC-multiphase | 535 | 0 | 10.1016/j.jmst.2023.11.021
Al-Ti-Cr-Co-Ni-Nb | 0 | 0 | 0 | 0 | 0.0294 | 0 | 0 | 0 | 0.0294 | 0 | 0.3071 | 0 | 0 | 0.3071 | 0.307 | 0 | 0 | 0 | 0 | 0.02 | 0 | 0 | 0 | 0 | 0 | 0 | 0 | 0 | 0 | 0 | 0 | 1 | 1 | 0 | 0 | 0 | 0 | 0 | 0.042308 | 84.499 | 0.27185 | 0.13193 | 7.9823 | -10.1824 | 1882.4224 | 11.4173 | FCC + L12 + L21 + Nb-rich | 4 | 0 | FCC-multiphase | 1550 | 0 | 10.1016/j.compositesb.2024.111570
Al-Ti-Cr-Co-Ni-Nb | 0 | 0 | 0 | 0 | 0.0294 | 0 | 0 | 0 | 0.0294 | 0 | 0.3071 | 0 | 0 | 0.3071 | 0.307 | 0 | 0 | 0 | 0 | 0.02 | 0 | 0 | 0 | 0 | 0 | 0 | 0 | 0 | 0 | 0 | 0 | 1 | 0 | 0 | 0 | 0 | 0 | 0 | 0.042308 | 84.499 | 0.27185 | 0.13193 | 7.9823 | -10.1824 | 1882.4224 | 11.4173 | FCC + L21 + Nb-rich | 3 | 0 | FCC | 800 | 0 | 10.1016/j.compositesb.2024.111570
Al-Ti-Cr-Co-Ni-Nb-Mo-Ta | 0 | 0 | 0 | 0 | 0.1 | 0 | 0 | 0 | 0.021 | 0 | 0.102 | 0 | 0 | 0.431 | 0.288 | 0 | 0 | 0 | 0 | 0.015 | 0.022 | 0 | 0 | 0 | 0 | 0.021 | 0 | 0 | 0 | 1 | 0 | 0 | 1 | 0 | 0 | 0 | 1 | 1 | 0.055293 | 74.126 | 0.29827 | 0.14321 | 8.067 | -13.4534 | 1790.145 | 12.4176 | FCC + L12 | 2 | 0 | FCC-multiphase | 660 | 0 | 10.1016/j.scriptamat.2021.113826
Al-Ti-Cr-Co-Ni-Nb-Mo-Ta-W | 0 | 0 | 0 | 0 | 0.0938 | 0 | 0 | 0 | 0.0104 | 0 | 0.0313 | 0 | 0 | 0.5311 | 0.25 | 0 | 0 | 0 | 0 | 0.0104 | 0.0313 | 0 | 0 | 0 | 0 | 0.0104 | 0.0313 | 0 | 0 | 1 | 0 | 0 | 1 | 0 | 0 | 0 | 0 | 0 | 0.052858 | 75.2365 | 0.3242 | 0.13656 | 8.2703 | -10.2556 | 1816.0349 | 11.41 | FCC + L12 | 2 | 0 | FCC-multiphase | 545 | 0 | 10.1016/j.jmst.2023.11.021
Al-Ti-Cr-Co-Ni-Nb-Mo-W | 0 | 0 | 0 | 0 | 0.0489 | 0 | 0 | 0 | 0.054 | 0 | 0.1104 | 0 | 0 | 0.2434 | 0.5113 | 0 | 0 | 0 | 0 | 0.0043 | 0.0239 | 0 | 0 | 0 | 0 | 0 | 0.0038 | 0 | 0 | 1 | 0 | 0 | 1 | 0 | 0 | 1 | 1 | 1 | 0.051252 | 77.1004 | 0.26721 | 0.14484 | 8.5164 | -12.0849 | 1800.0477 | 11.3838 | FCC + L12 | 2 | 0 | FCC-multiphase | 1265 | 388.9087 | 10.1016/j.msea.2025.148174
Al-Ti-Cr-Co-Ni-Nb-Mo-W | 0 | 0 | 0 | 0 | 0.0938 | 0 | 0 | 0 | 0.0156 | 0 | 0.0313 | 0 | 0 | 0.5311 | 0.25 | 0 | 0 | 0 | 0 | 0.0156 | 0.0313 | 0 | 0 | 0 | 0 | 0 | 0.0313 | 0 | 0 | 1 | 0 | 0 | 1 | 0 | 0 | 0 | 0 | 0 | 0.052953 | 74.9453 | 0.32867 | 0.1348 | 8.2651 | -10.3661 | 1806.2121 | 11.3048 | FCC + L12 | 2 | 0 | FCC-multiphase | 570 | 0 | 10.1016/j.jmst.2023.11.021
Al-Ti-Cr-Co-Ni-Ta | 0 | 0 | 0 | 0 | 0.05 | 0 | 0 | 0 | 0.05 | 0 | 0.15 | 0 | 0 | 0.43 | 0.3 | 0 | 0 | 0 | 0 | 0 | 0 | 0 | 0 | 0 | 0 | 0.02 | 0 | 0 | 0 | 1 | 0 | 0 | 1 | 0 | 0 | 0 | 0 | 0 | 0.050907 | 77.18 | 0.26055 | 0.14265 | 8.22 | -12.2416 | 1815.14 | 11.5272 | FCC + L12 | 2 | 0 | FCC-multiphase | 1013 | 0 | 10.1016/j.msea.2022.143798
Al-Ti-Cr-Co-Ni-Ta | 0 | 0 | 0 | 0 | 0.115 | 0 | 0 | 0 | 0.06 | 0 | 0.04 | 0 | 0 | 0.41 | 0.35 | 0 | 0 | 0 | 0 | 0 | 0 | 0 | 0 | 0 | 0 | 0.025 | 0 | 0 | 0 | 1 | 0 | 0 | 1 | 0 | 0 | 0 | 0 | 0 | 0.060875 | 69.305 | 0.27627 | 0.15264 | 8.14 | -16.7937 | 1722.885 | 11.4026 | FCC + L12 | 2 | 0 | FCC-multiphase | 650 | 0 | 10.1016/j.jmrt.2023.01.182
Al-Ti-Cr-Fe-Co-Ni | 0 | 0 | 0 | 0 | 0.1819 | 0 | 0 | 0 | 0.0909 | 0 | 0.1818 | 0 | 0.1818 | 0.1818 | 0.1818 | 0 | 0 | 0 | 0 | 0 | 0 | 0 | 0 | 0 | 0 | 0 | 0 | 0 | 0 | 1 | 0 | 0 | 0 | 0 | 0 | 0 | 0 | 0 | 0.064031 | 71.9954 | 0.39654 | 0.14803 | 6.9087 | -17.9194 | 1707.2862 | 14.6971 | BCC1 + BCC2 | 2 | 0 | BCC-multiphase | 2260 | 0 | 10.1063/1.2734517
Al-Ti-Cr-Fe-Co-Ni | 0 | 0 | 0 | 0 | 0.1539 | 0 | 0 | 0 | 0.2308 | 0 | 0.1539 | 0 | 0.1538 | 0.1538 | 0.1538 | 0 | 0 | 0 | 0 | 0 | 0 | 0 | 0 | 0 | 0 | 0 | 0 | 0 | 0 | 1 | 0 | 0 | 0 | 0 | 0 | 0 | 0 | 0 | 0.072354 | 67.6905 | 0.4157 | 0.18384 | 6.4609 | -23.9068 | 1743.2901 | 14.7841 | BCC1 + BCC2 + Laves | 3 | 0 | BCC-multiphase | 2220 | 0 | 10.1063/1.2734517
Al-Ti-Cr-Fe-Co-Ni | 0 | 0 | 0 | 0 | 0.1539 | 0 | 0 | 0 | 0.0769 | 0 | 0.1539 | 0 | 0.1538 | 0.3077 | 0.1538 | 0 | 0 | 0 | 0 | 0 | 0 | 0 | 0 | 0 | 0 | 0 | 0 | 0 | 0 | 1 | 0 | 0 | 0 | 0 | 0 | 0 | 0 | 0 | 0.06118 | 72.4614 | 0.36274 | 0.14262 | 7.2304 | -16.4262 | 1716.6654 | 14.2321 | BCC + FCC | 2 | 0 | BCC-multiphase | 2100 | 0 | 10.1016/j.msea.2008.05.020
Al-Ti-Cr-Fe-Co-Ni | 0 | 0 | 0 | 0 | 0.075 | 0 | 0 | 0 | 0.05 | 0 | 0.1094 | 0 | 0.2188 | 0.2187 | 0.3281 | 0 | 0 | 0 | 0 | 0 | 0 | 0 | 0 | 0 | 0 | 0 | 0 | 0 | 0 | 1 | 0 | 0 | 1 | 0 | 0 | 0 | 1 | 1 | 0.050186 | 76.0107 | 0.26742 | 0.12682 | 8.0811 | -11.5801 | 1755.3822 | 13.4413 | FCC + L12 | 2 | 0 | FCC-multiphase | 2026 | 0 | 10.1038/s41467-020-20109-z
Al-Ti-Cr-Fe-Co-Ni | 0 | 0 | 0 | 0 | 0.0769 | 0 | 0 | 0 | 0.0577 | 0 | 0.1923 | 0 | 0.1923 | 0.2885 | 0.1923 | 0 | 0 | 0 | 0 | 0 | 0 | 0 | 0 | 0 | 0 | 0 | 0 | 0 | 0 | 0 | 1 | 0 | 0 | 0 | 0 | 0 | 0 | 0 | 0.051247 | 78.6736 | 0.29643 | 0.13131 | 7.6732 | -11.8338 | 1793.5751 | 13.8978 | FCC + BCC + TiAl3 | 3 | 0 | FCC-multiphase | 2012 | 0 | 10.5755/j01.ms.25.3.19452
Al-Ti-Cr-Fe-Co-Ni | 0 | 0 | 0 | 0 | 0.1667 | 0 | 0 | 0 | 0.0833 | 0 | 0.1667 | 0 | 0.1667 | 0.25 | 0.1666 | 0 | 0 | 0 | 0 | 0 | 0 | 0 | 0 | 0 | 0 | 0 | 0 | 0 | 0 | 1 | 0 | 0 | 0 | 0 | 0 | 0 | 0 | 0 | 0.062591 | 72.2509 | 0.37848 | 0.14539 | 7.0831 | -17.1647 | 1712.4009 | 14.534 | BCC + FCC | 2 | 0 | BCC-multiphase | 1950 | 0 | 10.1016/j.msea.2008.05.020
Al-Ti-Cr-Fe-Co-Ni | 0 | 0 | 0 | 0 | 0.1334 | 0 | 0 | 0 | 0.0667 | 0 | 0.1333 | 0 | 0.1333 | 0.4 | 0.1333 | 0 | 0 | 0 | 0 | 0 | 0 | 0 | 0 | 0 | 0 | 0 | 0 | 0 | 0 | 1 | 0 | 0 | 0 | 0 | 0 | 0 | 0 | 0 | 0.058506 | 72.7941 | 0.33635 | 0.13704 | 7.4662 | -15.0453 | 1723.4696 | 13.4827 | BCC + FCC | 2 | 0 | BCC-multiphase | 1900 | 0 | 10.1016/j.msea.2008.05.020
Al-Ti-Cr-Fe-Co-Ni | 0 | 0 | 0 | 0 | 0.1667 | 0 | 0 | 0 | 0.1667 | 0 | 0.1667 | 0 | 0.1667 | 0.1666 | 0.1666 | 0 | 0 | 0 | 0 | 0 | 0 | 0 | 0 | 0 | 0 | 0 | 0 | 0 | 0 | 1 | 0 | 0 | 0 | 0 | 0 | 0 | 0 | 0 | 0.069374 | 69.6655 | 0.40778 | 0.17041 | 6.6661 | -21.5563 | 1726.8291 | 14.8967 | BCC1 + BCC2 | 2 | 0 | BCC-multiphase | 1860 | 0 | 10.1063/1.2734517
Al-Ti-Cr-Fe-Co-Ni | 0 | 0 | 0 | 0 | 0.2308 | 0 | 0 | 0 | 0.1539 | 0 | 0.1539 | 0 | 0.1538 | 0.1538 | 0.1538 | 0 | 0 | 0 | 0 | 0 | 0 | 0 | 0 | 0 | 0 | 0 | 0 | 0 | 0 | 1 | 0 | 0 | 0 | 0 | 0 | 0 | 0 | 0 | 0.069758 | 66.3063 | 0.44749 | 0.16514 | 6.384 | -22.7241 | 1665.7749 | 14.7841 | BCC1 + BCC2 | 2 | 0 | BCC-multiphase | 1850 | 0 | 10.1016/j.msea.2008.12.053
Al-Ti-Cr-Fe-Co-Ni | 0 | 0 | 0 | 0 | 0.0417 | 0 | 0 | 0 | 0.0417 | 0 | 0.2083 | 0 | 0.2083 | 0.1458 | 0.3542 | 0 | 0 | 0 | 0 | 0 | 0 | 0 | 0 | 0 | 0 | 0 | 0 | 0 | 0 | 1 | 0 | 0 | 1 | 0 | 0 | 0 | 1 | 1 | 0.042987 | 81.8083 | 0.25573 | 0.1245 | 8.0623 | -9.7198 | 1821.0031 | 13.0272 | FCC + L12 | 2 | 0 | FCC-multiphase | 1326.6667 | 327.1595 | 10.1016/j.actamat.2021.117234
Al-Ti-Cr-Fe-Co-Ni | 0 | 0 | 0 | 0 | 0.25 | 0 | 0 | 0 | 0.0833 | 0 | 0.1667 | 0 | 0.1667 | 0.1667 | 0.1666 | 0 | 0 | 0 | 0 | 0 | 0 | 0 | 0 | 0 | 0 | 0 | 0 | 0 | 0 | 1 | 0 | 0 | 0 | 0 | 0 | 0 | 0 | 0 | 0.06604 | 68.1692 | 0.4422 | 0.1449 | 6.5833 | -19.3301 | 1642.8454 | 14.534 | BCC1 + BCC2 + B2 | 3 | 0 | BCC-multiphase | 1566 | 0 | 10.1016/j.jallcom.2019.07.100
Al-Ti-Cr-Fe-Co-Ni | 0 | 0 | 0 | 0 | 0.2 | 0 | 0 | 0 | 0.1333 | 0 | 0.1667 | 0 | 0.1667 | 0.1667 | 0.1666 | 0 | 0 | 0 | 0 | 0 | 0 | 0 | 0 | 0 | 0 | 0 | 0 | 0 | 0 | 1 | 0 | 0 | 0 | 0 | 0 | 0 | 0 | 0 | 0.068071 | 69.0692 | 0.42166 | 0.16097 | 6.6333 | -20.8636 | 1693.2454 | 14.8408 | BCC1 + L21 Ni2AlTi + C14 Laves | 3 | 0 | BCC-multiphase | 1503 | 0 | 10.1016/j.jallcom.2019.07.100
Al-Ti-Cr-Fe-Co-Ni | 0 | 0 | 0 | 0 | 0.1667 | 0 | 0 | 0 | 0.1667 | 0 | 0.1667 | 0 | 0.1667 | 0.1666 | 0.1666 | 0 | 0 | 0 | 0 | 0 | 0 | 0 | 0 | 0 | 0 | 0 | 0 | 0 | 0 | 1 | 0 | 0 | 0 | 0 | 0 | 0 | 0 | 0 | 0.069374 | 69.6655 | 0.40778 | 0.17041 | 6.6661 | -21.5563 | 1726.8291 | 14.8967 | BCC1 + ordered BCC2 + C14 Laves | 3 | 0 | BCC-multiphase | 1448 | 0 | 10.1016/j.jallcom.2019.07.100
Al-Ti-Cr-Fe-Co-Ni | 0 | 0 | 0 | 0 | 0.3 | 0 | 0 | 0 | 0.0333 | 0 | 0.1667 | 0 | 0.1667 | 0.1667 | 0.1666 | 0 | 0 | 0 | 0 | 0 | 0 | 0 | 0 | 0 | 0 | 0 | 0 | 0 | 0 | 1 | 0 | 0 | 0 | 0 | 0 | 0 | 0 | 0 | 0.063899 | 67.2692 | 0.46241 | 0.12573 | 6.5333 | -17.1967 | 1592.4454 | 13.8762 | BCC + B2 | 2 | 0 | BCC-multiphase | 1324 | 0 | 10.1016/j.jallcom.2019.07.100
Al-Ti-Cr-Fe-Co-Ni | 0 | 0 | 0 | 0 | 0.0612 | 0 | 0 | 0 | 0.069 | 0 | 0.0318 | 0 | 0.2761 | 0.2617 | 0.3002 | 0 | 0 | 0 | 0 | 0 | 0 | 0 | 0 | 0 | 0 | 0 | 0 | 0 | 0 | 1 | 0 | 0 | 1 | 0 | 0 | 0 | 1 | 1 | 0.05236 | 73.3671 | 0.22615 | 0.13135 | 8.2165 | -11.829 | 1741.8009 | 12.7412 | FCC + L12 | 2 | 0 | FCC-multiphase | 1310 | 0 | 10.1016/j.jmst.2020.07.009
Al-Ti-Cr-Fe-Co-Ni | 0 | 0 | 0 | 0 | 0.1333 | 0 | 0 | 0 | 0.2 | 0 | 0.1667 | 0 | 0.1667 | 0.1667 | 0.1666 | 0 | 0 | 0 | 0 | 0 | 0 | 0 | 0 | 0 | 0 | 0 | 0 | 0 | 0 | 1 | 0 | 0 | 0 | 0 | 0 | 0 | 0 | 0 | 0.070627 | 70.2698 | 0.39359 | 0.17901 | 6.7 | -21.9751 | 1760.479 | 14.8408 | BCC1 + ordered BCC2 + C14 Laves | 3 | 0 | BCC-multiphase | 1272 | 0 | 10.1016/j.jallcom.2019.07.100
Al-Ti-Cr-Fe-Co-Ni | 0 | 0 | 0 | 0 | 0.0652 | 0 | 0 | 0 | 0.0652 | 0 | 0.2174 | 0 | 0.2174 | 0.2174 | 0.2174 | 0 | 0 | 0 | 0 | 0 | 0 | 0 | 0 | 0 | 0 | 0 | 0 | 0 | 0 | 1 | 0 | 0 | 0 | 0 | 0 | 0 | 1 | 1 | 0.051213 | 80.2192 | 0.29253 | 0.13523 | 7.6306 | -11.7939 | 1815.0586 | 13.9929 | FCC + B2 | 2 | 0 | FCC-multiphase | 1076.75 | 148.2529 | 10.1016/j.msea.2025.148420
Al-Ti-Cr-Fe-Co-Ni | 0 | 0 | 0 | 0 | 0.1 | 0 | 0 | 0 | 0.1 | 0 | 0.2 | 0 | 0.2 | 0.2 | 0.2 | 0 | 0 | 0 | 0 | 0 | 0 | 0 | 0 | 0 | 0 | 0 | 0 | 0 | 0 | 1 | 0 | 0 | 0 | 0 | 0 | 0 | 0 | 0 | 0.060076 | 76.6 | 0.33631 | 0.15096 | 7.3 | -15.52 | 1784.8 | 14.5334 | BCC + FCC | 2 | 0 | FCC-multiphase | 1100 | 0 | 10.1016/j.jallcom.2018.01.247
Al-Ti-Cr-Fe-Co-Ni | 0 | 0 | 0 | 0 | 0.04 | 0 | 0 | 0 | 0.02 | 0 | 0.235 | 0 | 0.235 | 0.235 | 0.235 | 0 | 0 | 0 | 0 | 0 | 0 | 0 | 0 | 0 | 0 | 0 | 0 | 0 | 0 | 1 | 0 | 0 | 1 | 0 | 0 | 0 | 1 | 1 | 0.035637 | 83.7 | 0.24697 | 0.10756 | 7.955 | -7.3763 | 1835.585 | 13.0386 | FCC + L12 + L21 | 3 | 0 | FCC-multiphase | 548.8095 | 167.1743 | 10.1016/j.actamat.2015.08.076 + 10.1016/j.matchar.2018.06.036 + 10.1016/j.intermet.2016.09.005
Al-Ti-Cr-Fe-Co-Ni | 0 | 0 | 0 | 0 | 0.07 | 0 | 0 | 0 | 0.07 | 0 | 0.1 | 0 | 0.13 | 0.25 | 0.38 | 0 | 0 | 0 | 0 | 0 | 0 | 0 | 0 | 0 | 0 | 0 | 0 | 0 | 0 | 1 | 0 | 0 | 1 | 0 | 0 | 0 | 0 | 0 | 0.053935 | 74.69 | 0.26844 | 0.13995 | 8.18 | -13.4792 | 1753.25 | 13.1531 | FCC + L12 | 2 | 0 | FCC-multiphase | 897.75 | 81.6594 | 10.1016/j.jallcom.2024.173916
Al-Ti-Cr-Fe-Co-Ni | 0 | 0 | 0 | 0 | 0.16 | 0 | 0 | 0 | 0.04 | 0 | 0.2 | 0 | 0.2 | 0.2 | 0.2 | 0 | 0 | 0 | 0 | 0 | 0 | 0 | 0 | 0 | 0 | 0 | 0 | 0 | 0 | 1 | 0 | 0 | 0 | 0 | 0 | 0 | 0 | 0 | 0.056556 | 75.52 | 0.3632 | 0.12638 | 7.24 | -13.888 | 1724.32 | 14.2129 | BCC + FCC | 2 | 0 | BCC-multiphase | 968 | 0 | 10.1016/j.jallcom.2018.01.247
Al-Ti-Cr-Fe-Co-Ni | 0 | 0 | 0 | 0 | 0.0331 | 0 | 0 | 0 | 0.0578 | 0 | 0.1818 | 0 | 0.1818 | 0.2728 | 0.2727 | 0 | 0 | 0 | 0 | 0 | 0 | 0 | 0 | 0 | 0 | 0 | 0 | 0 | 0 | 1 | 0 | 0 | 1 | 0 | 0 | 1 | 0 | 1 | 0.04561 | 80.4036 | 0.25057 | 0.13039 | 8.0579 | -10.106 | 1822.1719 | 13.3538 | FCC + L12 | 2 | 0 | FCC-multiphase | 952 | 0 | 10.1016/j.matchemphys.2017.09.057
Al-Ti-Cr-Fe-Co-Ni | 0 | 0 | 0 | 0 | 0.0364 | 0 | 0 | 0 | 0.0546 | 0 | 0.1818 | 0 | 0.1818 | 0.2727 | 0.2727 | 0 | 0 | 0 | 0 | 0 | 0 | 0 | 0 | 0 | 0 | 0 | 0 | 0 | 0 | 1 | 0 | 0 | 1 | 0 | 0 | 1 | 0 | 1 | 0.045339 | 80.3411 | 0.25246 | 0.12879 | 8.0541 | -10.0358 | 1818.8628 | 13.3683 | FCC + L12 | 2 | 0 | FCC-multiphase | 951 | 0 | 10.1016/j.addma.2020.101601
Al-Ti-Cr-Fe-Co-Ni | 0 | 0 | 0 | 0 | 0.05 | 0 | 0 | 0 | 0.05 | 0 | 0.225 | 0 | 0.225 | 0.225 | 0.225 | 0 | 0 | 0 | 0 | 0 | 0 | 0 | 0 | 0 | 0 | 0 | 0 | 0 | 0 | 1 | 0 | 0 | 1 | 0 | 0 | 0 | 1 | 1 | 0.04593 | 81.8 | 0.27147 | 0.12671 | 7.775 | -10.0425 | 1828.275 | 13.6521 | FCC + L12 + L21 + sigma | 4 | 0 | FCC-multiphase | 785.5 | 156.2706 | 10.1016/j.jallcom.2026.186069
Al-Ti-Cr-Fe-Co-Ni | 0 | 0 | 0 | 0 | 0.06 | 0 | 0 | 0 | 0.06 | 0 | 0.08 | 0 | 0.2 | 0.3 | 0.3 | 0 | 0 | 0 | 0 | 0 | 0 | 0 | 0 | 0 | 0 | 0 | 0 | 0 | 0 | 1 | 0 | 0 | 1 | 0 | 0 | 0 | 1 | 1 | 0.050374 | 75.1 | 0.24546 | 0.12934 | 8.2 | -11.4304 | 1757.84 | 13.1689 | FCC + L12 | 2 | 0 | FCC-multiphase | 787 | 0 | 10.1016/j.msea.2023.145145
Al-Ti-Cr-Fe-Co-Ni | 0 | 0 | 0 | 0 | 0.0331 | 0 | 0 | 0 | 0.0578 | 0 | 0.1818 | 0 | 0.1818 | 0.2728 | 0.2727 | 0 | 0 | 0 | 0 | 0 | 0 | 0 | 0 | 0 | 0 | 0 | 0 | 0 | 0 | 1 | 0 | 0 | 1 | 0 | 0 | 0 | 0 | 0 | 0.04561 | 80.4036 | 0.25057 | 0.13039 | 8.0579 | -10.106 | 1822.1719 | 13.3538 | FCC + L12 | 2 | 0 | FCC-multiphase | 755 | 0 | 10.1016/j.matchemphys.2017.09.057
Al-Ti-Cr-Fe-Co-Ni | 0 | 0 | 0 | 0 | 0.0364 | 0 | 0 | 0 | 0.0546 | 0 | 0.1818 | 0 | 0.1818 | 0.2727 | 0.2727 | 0 | 0 | 0 | 0 | 0 | 0 | 0 | 0 | 0 | 0 | 0 | 0 | 0 | 0 | 1 | 0 | 0 | 1 | 0 | 0 | 0 | 0 | 0 | 0.045339 | 80.3411 | 0.25246 | 0.12879 | 8.0541 | -10.0358 | 1818.8628 | 13.3683 | FCC + L12 | 2 | 0 | FCC-multiphase | 740 | 0 | 10.1016/j.matchemphys.2017.10.064
Al-Ti-Cr-Fe-Co-Ni | 0 | 0 | 0 | 0 | 0.09 | 0 | 0 | 0 | 0.03 | 0 | 0.22 | 0 | 0.22 | 0.22 | 0.22 | 0 | 0 | 0 | 0 | 0 | 0 | 0 | 0 | 0 | 0 | 0 | 0 | 0 | 0 | 1 | 0 | 0 | 1 | 0 | 0 | 0 | 1 | 1 | 0.04712 | 80.22 | 0.30039 | 0.11769 | 7.65 | -10.4352 | 1789.34 | 13.7542 | FCC + L21 | 2 | 0 | FCC-multiphase | 650 | 0 | 10.1016/j.intermet.2016.09.005
Al-Ti-Cr-Fe-Co-Ni | 0 | 0 | 0 | 0 | 0.06 | 0 | 0 | 0 | 0.03 | 0 | 0.2275 | 0 | 0.2275 | 0.2275 | 0.2275 | 0 | 0 | 0 | 0 | 0 | 0 | 0 | 0 | 0 | 0 | 0 | 0 | 0 | 0 | 1 | 0 | 0 | 1 | 0 | 0 | 0 | 1 | 1 | 0.042519 | 82.05 | 0.27213 | 0.11571 | 7.8075 | -9.0817 | 1817.5025 | 13.4799 | FCC + L12 + L21 | 3 | 0 | FCC-multiphase | 650 | 0 | 10.1016/j.intermet.2016.09.005
Al-Ti-Cr-Fe-Co-Ni | 0 | 0 | 0 | 0 | 0.1 | 0 | 0 | 0 | 0.06 | 0 | 0.08 | 0 | 0.15 | 0.25 | 0.36 | 0 | 0 | 0 | 0 | 0 | 0 | 0 | 0 | 0 | 0 | 0 | 0 | 0 | 0 | 1 | 0 | 0 | 1 | 0 | 0 | 0 | 0 | 0 | 0.055425 | 72.85 | 0.28426 | 0.13525 | 8.07 | -13.9748 | 1719.89 | 13.3029 | FCC + L12 + Heusler-type | 3 | 0 | FCC-multiphase | 591 | 24.5153 | 10.1007/s11837-015-1484-7 + 10.3390/e21020169 + 10.1016/j.matchar.2018.06.036
Al-Ti-Cr-Fe-Co-Ni | 0 | 0 | 0 | 0 | 0.09 | 0 | 0 | 0 | 0.03 | 0 | 0.22 | 0 | 0.22 | 0.22 | 0.22 | 0 | 0 | 0 | 0 | 0 | 0 | 0 | 0 | 0 | 0 | 0 | 0 | 0 | 0 | 1 | 0 | 0 | 1 | 0 | 0 | 0 | 1 | 1 | 0.04712 | 80.22 | 0.30039 | 0.11769 | 7.65 | -10.4352 | 1789.34 | 13.7542 | FCC + L12 + L21 | 3 | 0 | FCC-multiphase | 605 | 0 | 10.1016/j.intermet.2016.09.005
Al-Ti-Cr-Fe-Co-Ni | 0 | 0 | 0 | 0 | 0.06 | 0 | 0 | 0 | 0.03 | 0 | 0.2275 | 0 | 0.2275 | 0.2275 | 0.2275 | 0 | 0 | 0 | 0 | 0 | 0 | 0 | 0 | 0 | 0 | 0 | 0 | 0 | 0 | 1 | 0 | 0 | 1 | 0 | 0 | 0 | 1 | 1 | 0.042519 | 82.05 | 0.27213 | 0.11571 | 7.8075 | -9.0817 | 1817.5025 | 13.4799 | FCC + L21 | 2 | 0 | FCC-multiphase | 550 | 0 | 10.1016/j.intermet.2016.09.005
Al-Ti-Cr-Fe-Co-Ni | 0 | 0 | 0 | 0 | 0.0364 | 0 | 0 | 0 | 0.0546 | 0 | 0.1818 | 0 | 0.1818 | 0.2727 | 0.2727 | 0 | 0 | 0 | 0 | 0 | 0 | 0 | 0 | 0 | 0 | 0 | 0 | 0 | 0 | 1 | 0 | 0 | 1 | 0 | 0 | 1 | 0 | 1 | 0.045339 | 80.3411 | 0.25246 | 0.12879 | 8.0541 | -10.0358 | 1818.8628 | 13.3683 | FCC | 1 | 0 | FCC | 465 | 0 | 10.1016/j.addma.2020.101601
Al-Ti-Cr-Fe-Co-Ni | 0 | 0 | 0 | 0 | 0.04 | 0 | 0 | 0 | 0.01 | 0 | 0.2375 | 0 | 0.2375 | 0.2375 | 0.2375 | 0 | 0 | 0 | 0 | 0 | 0 | 0 | 0 | 0 | 0 | 0 | 0 | 0 | 0 | 1 | 0 | 0 | 1 | 0 | 0 | 0 | 1 | 1 | 0.031976 | 84.13 | 0.2419 | 0.10026 | 7.9975 | -6.6149 | 1834.8925 | 12.8078 | FCC + L12 + L21 | 3 | 0 | FCC-multiphase | 380 | 0 | 10.1016/j.intermet.2016.09.005
Al-Ti-Cr-Fe-Co-Ni | 0 | 0 | 0 | 0 | 0.0364 | 0 | 0 | 0 | 0.0546 | 0 | 0.1818 | 0 | 0.1818 | 0.2727 | 0.2727 | 0 | 0 | 0 | 0 | 0 | 0 | 0 | 0 | 0 | 0 | 0 | 0 | 0 | 0 | 1 | 0 | 0 | 1 | 0 | 0 | 0 | 0 | 0 | 0.045339 | 80.3411 | 0.25246 | 0.12879 | 8.0541 | -10.0358 | 1818.8628 | 13.3683 | FCC | 1 | 0 | FCC | 355 | 0 | 10.1016/j.addma.2020.101601
Al-Ti-Cr-Fe-Co-Ni | 0 | 0 | 0 | 0 | 0.04 | 0 | 0 | 0 | 0.02 | 0 | 0.235 | 0 | 0.235 | 0.235 | 0.235 | 0 | 0 | 0 | 0 | 0 | 0 | 0 | 0 | 0 | 0 | 0 | 0 | 0 | 0 | 1 | 0 | 0 | 1 | 0 | 0 | 0 | 1 | 1 | 0.035637 | 83.7 | 0.24697 | 0.10756 | 7.955 | -7.3763 | 1835.585 | 13.0386 | FCC + L21 | 2 | 0 | FCC-multiphase | 300 | 0 | 10.1016/j.intermet.2016.09.005
Al-Ti-Cr-Fe-Co-Ni | 0 | 0 | 0 | 0 | 0.04 | 0 | 0 | 0 | 0.01 | 0 | 0.2375 | 0 | 0.2375 | 0.2375 | 0.2375 | 0 | 0 | 0 | 0 | 0 | 0 | 0 | 0 | 0 | 0 | 0 | 0 | 0 | 0 | 1 | 0 | 0 | 1 | 0 | 0 | 0 | 1 | 1 | 0.031976 | 84.13 | 0.2419 | 0.10026 | 7.9975 | -6.6149 | 1834.8925 | 12.8078 | FCC | 1 | 0 | FCC | 260 | 0 | 10.1016/j.intermet.2016.09.005
Al-Ti-Cr-Fe-Co-Ni | 0 | 0 | 0 | 0 | 0.04 | 0 | 0 | 0 | 0.02 | 0 | 0.235 | 0 | 0.235 | 0.235 | 0.235 | 0 | 0 | 0 | 0 | 0 | 0 | 0 | 0 | 0 | 0 | 0 | 0 | 0 | 0 | 1 | 0 | 0 | 1 | 0 | 0 | 0 | 1 | 1 | 0.035637 | 83.7 | 0.24697 | 0.10756 | 7.955 | -7.3763 | 1835.585 | 13.0386 | FCC | 1 | 0 | FCC | 260 | 0 | 10.1016/j.intermet.2016.09.005
Al-Ti-Cr-Fe-Co-Ni | 0 | 0 | 0 | 0 | 0.04 | 0 | 0 | 0 | 0.02 | 0 | 0.235 | 0 | 0.235 | 0.235 | 0.235 | 0 | 0 | 0 | 0 | 0 | 0 | 0 | 0 | 0 | 0 | 0 | 0 | 0 | 0 | 1 | 0 | 0 | 1 | 0 | 0 | 0 | 0 | 0 | 0.035637 | 83.7 | 0.24697 | 0.10756 | 7.955 | -7.3763 | 1835.585 | 13.0386 | FCC | 1 | 0 | FCC | 210 | 0 | 10.1016/j.matchar.2018.06.036
Al-Ti-Cr-Fe-Co-Ni-Cu | 0 | 0 | 0 | 0 | 0.1364 | 0 | 0 | 0 | 0.0909 | 0 | 0.1818 | 0 | 0.1818 | 0.1818 | 0.1818 | 0.0455 | 0 | 0 | 0 | 0 | 0 | 0 | 0 | 0 | 0 | 0 | 0 | 0 | 0 | 1 | 0 | 0 | 0 | 0 | 0 | 0 | 0 | 0 | 0.061121 | 72.9964 | 0.37366 | 0.1483 | 7.2727 | -14.3873 | 1726.6237 | 15.5478 | BCC1 + BCC2 | 2 | 0 | BCC-multiphase | 1900 | 0 | 10.1016/j.jallcom.2008.11.059
Al-Ti-Cr-Fe-Co-Ni-Cu | 0 | 0 | 0 | 0 | 0.0909 | 0 | 0 | 0 | 0.0909 | 0 | 0.1819 | 0 | 0.1818 | 0.1818 | 0.1818 | 0.0909 | 0 | 0 | 0 | 0 | 0 | 0 | 0 | 0 | 0 | 0 | 0 | 0 | 0 | 1 | 0 | 0 | 0 | 0 | 0 | 0 | 0 | 0 | 0.057494 | 74.0041 | 0.35003 | 0.14779 | 7.6362 | -10.8419 | 1746.0434 | 15.7448 | FCC + BCC | 2 | 0 | FCC-multiphase | 1580 | 0 | 10.1016/j.jallcom.2008.11.059
Al-Ti-Cr-Fe-Co-Ni-Cu | 0 | 0 | 0 | 0 | 0.1429 | 0 | 0 | 0 | 0.1429 | 0 | 0.1429 | 0 | 0.1429 | 0.1428 | 0.1428 | 0.1428 | 0 | 0 | 0 | 0 | 0 | 0 | 0 | 0 | 0 | 0 | 0 | 0 | 0 | 1 | 0 | 0 | 0 | 0 | 0 | 0 | 0 | 0 | 0.065585 | 66.5715 | 0.41118 | 0.16697 | 7.2849 | -13.7995 | 1674.1597 | 16.1783 | BCC + FCC + B2 + Laves | 4 | 0 | BCC-multiphase | 1523 | 0 | 10.1016/j.matdes.2016.12.036
Al-Ti-Cr-Fe-Co-Ni-Cu | 0 | 0 | 0 | 0 | 0.1429 | 0 | 0 | 0 | 0.1429 | 0 | 0.1429 | 0 | 0.1429 | 0.1428 | 0.1428 | 0.1428 | 0 | 0 | 0 | 0 | 0 | 0 | 0 | 0 | 0 | 0 | 0 | 0 | 0 | 1 | 0 | 0 | 0 | 0 | 0 | 0 | 0 | 0 | 0.065585 | 66.5715 | 0.41118 | 0.16697 | 7.2849 | -13.7995 | 1674.1597 | 16.1783 | BCC1 + BCC2 + FCC | 3 | 0 | BCC-multiphase | 1234 | 0 | 10.1016/j.msea.2008.08.025
Al-Ti-Cr-Fe-Co-Ni-Cu | 0 | 0 | 0 | 0 | 0.0455 | 0 | 0 | 0 | 0.0909 | 0 | 0.1818 | 0 | 0.1818 | 0.1818 | 0.1818 | 0.1364 | 0 | 0 | 0 | 0 | 0 | 0 | 0 | 0 | 0 | 0 | 0 | 0 | 0 | 1 | 0 | 0 | 0 | 0 | 0 | 0 | 0 | 0 | 0.052992 | 74.9962 | 0.32553 | 0.14648 | 7.9999 | -7.2813 | 1765.2562 | 15.5478 | FCC | 1 | 0 | FCC | 750 | 0 | 10.1016/j.jallcom.2008.11.059
Al-Ti-Cr-Fe-Co-Ni-Mo | 0 | 0 | 0 | 0 | 0.01 | 0 | 0 | 0 | 0.05 | 0 | 0.27 | 0 | 0.09 | 0.27 | 0.27 | 0 | 0 | 0 | 0 | 0 | 0.04 | 0 | 0 | 0 | 0 | 0 | 0 | 0 | 0 | 1 | 0 | 0 | 1 | 0 | 0 | 0 | 1 | 1 | 0.043092 | 86.46 | 0.24763 | 0.14075 | 7.94 | -8.92 | 1917.73 | 13.3179 | FCC + L12 | 2 | 0 | FCC-multiphase | 1851 | 0 | 10.1080/21663831.2026.2634161
Al-Ti-Cr-Fe-Co-Ni-Mo | 0 | 0 | 0 | 0 | 0.04 | 0 | 0 | 0 | 0.04 | 0 | 0.21 | 0 | 0.07 | 0.35 | 0.25 | 0 | 0 | 0 | 0 | 0 | 0.04 | 0 | 0 | 0 | 0 | 0 | 0 | 0 | 0 | 1 | 0 | 0 | 1 | 0 | 0 | 0 | 1 | 1 | 0.045544 | 82.74 | 0.26897 | 0.13591 | 7.99 | -9.5716 | 1866.17 | 13.4201 | FCC + L12 | 2 | 0 | FCC-multiphase | 1550 | 0 | 10.1016/j.msea.2026.150906
Al-Ti-Cr-Fe-Co-Ni-Ta | 0 | 0 | 0 | 0 | 0.05 | 0 | 0 | 0 | 0.05 | 0 | 0.105 | 0 | 0.2617 | 0.2617 | 0.2616 | 0 | 0 | 0 | 0 | 0 | 0 | 0 | 0 | 0 | 0 | 0.01 | 0 | 0 | 0 | 1 | 0 | 0 | 1 | 0 | 0 | 1 | 0 | 1 | 0.048439 | 77.2335 | 0.24034 | 0.12949 | 8.0949 | -10.4822 | 1794.1691 | 13.591 | FCC + L12 + Al-rich oxide | 3 | 0 | FCC-multiphase | 1144.8 | 0 | 10.1016/j.msea.2024.146885
Al-Ti-Cr-Fe-Ni | 0 | 0 | 0 | 0 | 0.06 | 0 | 0 | 0 | 0.02 | 0 | 0.3067 | 0 | 0.3067 | 0 | 0.3066 | 0 | 0 | 0 | 0 | 0 | 0 | 0 | 0 | 0 | 0 | 0 | 0 | 0 | 0 | 1 | 0 | 0 | 1 | 0 | 0 | 1 | 1 | 1 | 0.039569 | 86.1615 | 0.27089 | 0.11314 | 7.6198 | -8.5175 | 1848.6445 | 11.0949 | FCC + L12 + BCC + B2 | 4 | 0 | FCC-multiphase | 1936 | 141.4214 | 10.1016/j.jallcom.2026.189276
Al-Ti-Cr-Fe-Ni | 0 | 0 | 0 | 0 | 0.1818 | 0 | 0 | 0 | 0.0909 | 0 | 0.1818 | 0 | 0.1818 | 0 | 0.3637 | 0 | 0 | 0 | 0 | 0 | 0 | 0 | 0 | 0 | 0 | 0 | 0 | 0 | 0 | 1 | 0 | 0 | 1 | 0 | 0 | 0 | 0 | 0 | 0.064863 | 72.1822 | 0.39576 | 0.15447 | 7.0912 | -19.3055 | 1700.0937 | 12.6012 | BCC + B2 + L12 | 3 | 0 | BCC-multiphase | 1730 | 100.995 | 10.1016/j.jmst.2014.09.011
Al-Ti-Cr-Fe-Ni | 0 | 0 | 0 | 0 | 0.1818 | 0 | 0 | 0 | 0.0909 | 0 | 0.1818 | 0 | 0.1818 | 0 | 0.3637 | 0 | 0 | 0 | 0 | 0 | 0 | 0 | 0 | 0 | 0 | 0 | 0 | 0 | 0 | 1 | 0 | 0 | 0 | 0 | 0 | 0 | 0 | 0 | 0.064863 | 72.1822 | 0.39576 | 0.15447 | 7.0912 | -19.3055 | 1700.0937 | 12.6012 | BCC + B2 + L12 | 3 | 0 | BCC-multiphase | 1610 | 0 | 10.1016/j.jmst.2014.09.011
Al-Ti-Cr-Fe-Ni | 0 | 0 | 0 | 0 | 0.05 | 0 | 0 | 0 | 0.05 | 0 | 0.3 | 0 | 0.3 | 0 | 0.3 | 0 | 0 | 0 | 0 | 0 | 0 | 0 | 0 | 0 | 0 | 0 | 0 | 0 | 0 | 1 | 0 | 0 | 0 | 0 | 0 | 0 | 0 | 0 | 0.045712 | 85.4 | 0.27585 | 0.12885 | 7.55 | -10.02 | 1859.4 | 11.4995 | FCC + BCC + L21 + L12 + B2 + D024 | 6 | 0 | FCC-multiphase | 1175 | 0 | 10.1016/j.mattod.2024.10.009
Al-Ti-Cr-Fe-Ni-Mo | 0 | 0 | 0 | 0 | 0.2 | 0 | 0 | 0 | 0.1 | 0 | 0.2 | 0 | 0.2 | 0 | 0.2 | 0 | 0 | 0 | 0 | 0 | 0.1 | 0 | 0 | 0 | 0 | 0 | 0 | 0 | 0 | 1 | 0 | 0 | 0 | 0 | 0 | 0 | 0 | 0 | 0.064828 | 76.2 | 0.43671 | 0.15914 | 6.4 | -16.88 | 1814.1 | 14.5334 | BCC + B2 | 2 | 0 | BCC-multiphase | 2228.7 | 0 | 10.1088/0256-307X/35/3/036102
Al-Ti-Cr-Fe-Ni-Mo | 0 | 0 | 0 | 0 | 0.2041 | 0 | 0 | 0 | 0.0816 | 0 | 0.2041 | 0 | 0.2041 | 0 | 0.2041 | 0 | 0 | 0 | 0 | 0 | 0.102 | 0 | 0 | 0 | 0 | 0 | 0 | 0 | 0 | 1 | 0 | 0 | 0 | 0 | 0 | 0 | 0 | 0 | 0.06378 | 76.8563 | 0.43317 | 0.15506 | 6.4491 | -16.0593 | 1811.4508 | 14.4223 | BCC + B2 | 2 | 0 | BCC-multiphase | 2185.1 | 0 | 10.1088/0256-307X/35/3/036102
Al-Ti-Cr-Fe-Ni-Mo | 0 | 0 | 0 | 0 | 0.2105 | 0 | 0 | 0 | 0.0527 | 0 | 0.2105 | 0 | 0.2105 | 0 | 0.2105 | 0 | 0 | 0 | 0 | 0 | 0.1053 | 0 | 0 | 0 | 0 | 0 | 0 | 0 | 0 | 1 | 0 | 0 | 0 | 0 | 0 | 0 | 0 | 0 | 0.06192 | 77.8943 | 0.42738 | 0.14796 | 6.5261 | -14.6731 | 1807.4855 | 14.1686 | BCC + B2 | 2 | 0 | BCC-multiphase | 2161.7 | 0 | 10.1088/0256-307X/35/3/036102
Al-Ti-Cr-Fe-Ni-Mo | 0 | 0 | 0 | 0 | 0.1961 | 0 | 0 | 0 | 0.1176 | 0 | 0.1961 | 0 | 0.1961 | 0 | 0.1961 | 0 | 0 | 0 | 0 | 0 | 0.098 | 0 | 0 | 0 | 0 | 0 | 0 | 0 | 0 | 1 | 0 | 0 | 0 | 0 | 0 | 0 | 0 | 0 | 0.065739 | 75.5683 | 0.44 | 0.16274 | 6.3531 | -17.6229 | 1816.5268 | 14.6097 | BCC + B2 | 2 | 0 | BCC-multiphase | 1314.5 | 0 | 10.1088/0256-307X/35/3/036102
Al-Ti-Cr-Fe-Ni-Mo | 0 | 0 | 0 | 0 | 0.1905 | 0 | 0 | 0 | 0.1428 | 0 | 0.1905 | 0 | 0.1905 | 0 | 0.1905 | 0 | 0 | 0 | 0 | 0 | 0.0952 | 0 | 0 | 0 | 0 | 0 | 0 | 0 | 0 | 1 | 0 | 0 | 0 | 0 | 0 | 0 | 0 | 0 | 0.066896 | 74.6667 | 0.44452 | 0.16741 | 6.2859 | -18.611 | 1820.08 | 14.6767 | BCC + B2 | 2 | 0 | BCC-multiphase | 618.8 | 0 | 10.1088/0256-307X/35/3/036102
Al-Ti-Cr-Mn-Co-Cu | 0 | 0 | 0 | 0 | 0.1667 | 0 | 0 | 0 | 0.1667 | 0 | 0.1667 | 0.1667 | 0 | 0.1666 | 0 | 0.1666 | 0 | 0 | 0 | 0 | 0 | 0 | 0 | 0 | 0 | 0 | 0 | 0 | 0 | 1 | 0 | 0 | 0 | 0 | 0 | 0 | 0 | 0 | 0.06619 | 64.0672 | 0.44952 | 0.16062 | 6.666 | -12.8915 | 1616.5107 | 14.8967 | BCC1 + BCC2 + FCC + AlCu2Mn-like | 4 | 0 | BCC-multiphase | 1568 | 0 | 10.1016/j.msea.2015.01.002
Al-Ti-Cr-Mn-Fe | 0 | 0 | 0 | 0 | 0.15 | 0 | 0 | 0 | 0.05 | 0 | 0.05 | 0.25 | 0.5 | 0 | 0 | 0 | 0 | 0 | 0 | 0 | 0 | 0 | 0 | 0 | 0 | 0 | 0 | 0 | 0 | 1 | 0 | 0 | 0 | 0 | 0 | 0 | 0 | 0 | 0.055154 | 71.95 | 0.31199 | 0.10511 | 6.7 | -9.52 | 1631.25 | 10.6194 | BCC + L21 | 2 | 0 | BCC-multiphase | 1642 | 0 | 10.1038/s41467-021-24523-9
Al-Ti-Cr-Mn-Fe | 0 | 0 | 0 | 0 | 0.2 | 0 | 0 | 0 | 0.05 | 0 | 0.05 | 0.2 | 0.5 | 0 | 0 | 0 | 0 | 0 | 0 | 0 | 0 | 0 | 0 | 0 | 0 | 0 | 0 | 0 | 0 | 1 | 0 | 0 | 0 | 0 | 0 | 0 | 0 | 0 | 0.058669 | 69.43 | 0.35342 | 0.10806 | 6.5 | -11.15 | 1601.95 | 10.7244 | BCC + L21 | 2 | 0 | BCC-multiphase | 1370 | 0 | 10.1038/s41467-021-24523-9
Al-Ti-Cr-Mn-Fe | 0 | 0 | 0 | 0 | 0.3 | 0 | 0 | 0 | 0.05 | 0 | 0.05 | 0.1 | 0.5 | 0 | 0 | 0 | 0 | 0 | 0 | 0 | 0 | 0 | 0 | 0 | 0 | 0 | 0 | 0 | 0 | 1 | 0 | 0 | 0 | 0 | 0 | 0 | 0 | 0 | 0.062999 | 64.39 | 0.42828 | 0.11251 | 6.1 | -13.27 | 1543.35 | 10.2894 | L21 + BCC | 2 | 0 | BCC-multiphase | 500 | 0 | 10.1038/s41467-021-24523-9
Al-Ti-Cr-Mn-Fe-Co-Ni | 0 | 0 | 0 | 0 | 0.0862 | 0 | 0 | 0 | 0.0518 | 0 | 0.1724 | 0.1724 | 0.1724 | 0.1724 | 0.1724 | 0 | 0 | 0 | 0 | 0 | 0 | 0 | 0 | 0 | 0 | 0 | 0 | 0 | 0 | 1 | 0 | 0 | 0 | 0 | 0 | 0 | 0 | 0 | 0.050757 | 77.687 | 0.29755 | 0.12317 | 7.3618 | -11.8353 | 1733.6028 | 15.6301 | BCC + lamellar phase | 2 | 0 | BCC-multiphase | 2081 | 0 | 10.1016/j.msea.2021.141763
Al-Ti-Cr-Mn-Fe-Co-Ni | 0 | 0 | 0 | 0 | 0.0877 | 0 | 0 | 0 | 0.0351 | 0 | 0.1755 | 0.1755 | 0.1754 | 0.1754 | 0.1754 | 0 | 0 | 0 | 0 | 0 | 0 | 0 | 0 | 0 | 0 | 0 | 0 | 0 | 0 | 1 | 0 | 0 | 0 | 0 | 0 | 0 | 0 | 0 | 0.047561 | 78.2835 | 0.29225 | 0.11405 | 7.4208 | -10.8951 | 1729.9755 | 15.4453 | BCC + FCC + B2 + L21 | 4 | 0 | BCC-multiphase | 1516 | 0 | 10.1016/j.msea.2021.141763
Al-Ti-Cr-Mn-Fe-Co-Ni | 0 | 0 | 0 | 0 | 0.0893 | 0 | 0 | 0 | 0.0178 | 0 | 0.1786 | 0.1786 | 0.1786 | 0.1786 | 0.1785 | 0 | 0 | 0 | 0 | 0 | 0 | 0 | 0 | 0 | 0 | 0 | 0 | 0 | 0 | 1 | 0 | 0 | 0 | 0 | 0 | 0 | 0 | 0 | 0.043819 | 78.8952 | 0.28663 | 0.10332 | 7.4821 | -9.8814 | 1726.1655 | 15.1785 | BCC + FCC + B2 | 3 | 0 | FCC-multiphase | 1104 | 0 | 10.1016/j.msea.2021.141763
Al-Ti-Cr-Mn-Fe-Ni | 0 | 0 | 0 | 0 | 0.05 | 0 | 0 | 0 | 0.03 | 0 | 0.12 | 0.08 | 0.3 | 0 | 0.42 | 0 | 0 | 0 | 0 | 0 | 0 | 0 | 0 | 0 | 0 | 0 | 0 | 0 | 0 | 1 | 0 | 0 | 1 | 0 | 0 | 0 | 1 | 1 | 0.041318 | 79.052 | 0.23316 | 0.1119 | 8.15 | -9.3472 | 1757.06 | 11.9473 | FCC + L12 + L21 | 3 | 0 | FCC-multiphase | 1208 | 0 | 10.1016/j.jallcom.2025.179412
Al-Ti-Cr-Mn-Fe-Ni | 0 | 0 | 0 | 0 | 0.03 | 0 | 0 | 0 | 0.05 | 0 | 0.15 | 0.1 | 0.335 | 0 | 0.335 | 0 | 0 | 0 | 0 | 0 | 0 | 0 | 0 | 0 | 0 | 0 | 0 | 0 | 0 | 1 | 0 | 0 | 1 | 0 | 0 | 0 | 1 | 1 | 0.042848 | 80.8 | 0.22934 | 0.12203 | 7.92 | -9.2264 | 1789.505 | 12.4921 | FCC + L12 + eta | 3 | 0 | FCC-multiphase | 812 | 0 | 10.1016/j.scriptamat.2018.01.028
Al-Ti-Cr-Mn-Fe-Ni | 0 | 0 | 0 | 0 | 0.04 | 0 | 0 | 0 | 0.04 | 0 | 0.15 | 0.1 | 0.335 | 0 | 0.335 | 0 | 0 | 0 | 0 | 0 | 0 | 0 | 0 | 0 | 0 | 0 | 0 | 0 | 0 | 1 | 0 | 0 | 1 | 0 | 0 | 0 | 1 | 1 | 0.041878 | 80.62 | 0.2353 | 0.11662 | 7.91 | -9.0458 | 1779.425 | 12.5131 | FCC + L12 + L21 + eta | 4 | 0 | FCC-multiphase | 744 | 0 | 10.1016/j.scriptamat.2018.01.028
Al-Ti-Cr-Mn-Fe-Ni | 0 | 0 | 0 | 0 | 0.05 | 0 | 0 | 0 | 0.03 | 0 | 0.15 | 0.1 | 0.335 | 0 | 0.335 | 0 | 0 | 0 | 0 | 0 | 0 | 0 | 0 | 0 | 0 | 0 | 0 | 0 | 0 | 1 | 0 | 0 | 1 | 0 | 0 | 0 | 1 | 1 | 0.040881 | 80.44 | 0.24113 | 0.11089 | 7.9 | -8.8412 | 1769.345 | 12.4921 | FCC + L12 + L21 | 3 | 0 | FCC-multiphase | 607 | 0 | 10.1016/j.scriptamat.2018.01.028
Al-Ti-Cr-Nb | 0 | 0 | 0 | 0 | 0.1834 | 0 | 0 | 0 | 0.45 | 0 | 0.1833 | 0 | 0 | 0 | 0 | 0 | 0 | 0 | 0 | 0.1833 | 0 | 0 | 0 | 0 | 0 | 0 | 0 | 0 | 0 | 1 | 0 | 0 | 1 | 0 | 0 | 0 | 0 | 0 | 0.052345 | 52.6133 | 0.5752 | 0.11804 | 4.3665 | -16.2592 | 1948.2312 | 10.7448 | BCC + NbCr2 + Ti0.7Al0.23Nb0.07 | 3 | 0 | BCC-multiphase | 1624 | 0 | 10.1016/j.intermet.2019.106673
Al-Ti-Cr-Nb | 0 | 0 | 0 | 0 | 0.1667 | 0 | 0 | 0 | 0.5 | 0 | 0.1667 | 0 | 0 | 0 | 0 | 0 | 0 | 0 | 0 | 0.1666 | 0 | 0 | 0 | 0 | 0 | 0 | 0 | 0 | 0 | 1 | 0 | 0 | 1 | 0 | 0 | 0 | 0 | 0 | 0.050616 | 51.8355 | 0.55878 | 0.11601 | 4.3333 | -15.5582 | 1947.5871 | 10.3298 | BCC + NbCr2 + Ti0.7Al0.23Nb0.07 | 3 | 0 | BCC-multiphase | 1518 | 0 | 10.1016/j.intermet.2019.106673
Al-Ti-Cr-Nb | 0 | 0 | 0 | 0 | 0.1834 | 0 | 0 | 0 | 0.45 | 0 | 0.1833 | 0 | 0 | 0 | 0 | 0 | 0 | 0 | 0 | 0.1833 | 0 | 0 | 0 | 0 | 0 | 0 | 0 | 0 | 0 | 1 | 0 | 0 | 0 | 0 | 0 | 0 | 0 | 0 | 0.052345 | 52.6133 | 0.5752 | 0.11804 | 4.3665 | -16.2592 | 1948.2312 | 10.7448 | BCC | 1 | 0 | BCC | 1371 | 0 | 10.1016/j.intermet.2019.106673
Al-Ti-Cr-Nb | 0 | 0 | 0 | 0 | 0.15 | 0 | 0 | 0 | 0.55 | 0 | 0.15 | 0 | 0 | 0 | 0 | 0 | 0 | 0 | 0 | 0.15 | 0 | 0 | 0 | 0 | 0 | 0 | 0 | 0 | 0 | 1 | 0 | 0 | 1 | 0 | 0 | 0 | 0 | 0 | 0.048661 | 51.05 | 0.54018 | 0.11323 | 4.3 | -14.7 | 1947 | 9.8314 | BCC + NbCr2 + Ti0.7Al0.23Nb0.07 | 3 | 0 | BCC-multiphase | 1355 | 0 | 10.1016/j.intermet.2019.106673
Al-Ti-Cr-Nb | 0 | 0 | 0 | 0 | 0.1667 | 0 | 0 | 0 | 0.5 | 0 | 0.1667 | 0 | 0 | 0 | 0 | 0 | 0 | 0 | 0 | 0.1666 | 0 | 0 | 0 | 0 | 0 | 0 | 0 | 0 | 0 | 1 | 0 | 0 | 0 | 0 | 0 | 0 | 0 | 0 | 0.050616 | 51.8355 | 0.55878 | 0.11601 | 4.3333 | -15.5582 | 1947.5871 | 10.3298 | BCC | 1 | 0 | BCC | 1297 | 0 | 10.1016/j.intermet.2019.106673
Al-Ti-Cr-Nb | 0 | 0 | 0 | 0 | 0.15 | 0 | 0 | 0 | 0.55 | 0 | 0.15 | 0 | 0 | 0 | 0 | 0 | 0 | 0 | 0 | 0.15 | 0 | 0 | 0 | 0 | 0 | 0 | 0 | 0 | 0 | 1 | 0 | 0 | 0 | 0 | 0 | 0 | 0 | 0 | 0.048661 | 51.05 | 0.54018 | 0.11323 | 4.3 | -14.7 | 1947 | 9.8314 | BCC | 1 | 0 | BCC | 1228 | 0 | 10.1016/j.intermet.2019.106673
Al-Ti-Cr-Nb | 0 | 0 | 0 | 0 | 0.1334 | 0 | 0 | 0 | 0.6 | 0 | 0.1333 | 0 | 0 | 0 | 0 | 0 | 0 | 0 | 0 | 0.1333 | 0 | 0 | 0 | 0 | 0 | 0 | 0 | 0 | 0 | 1 | 0 | 0 | 1 | 0 | 0 | 0 | 0 | 0 | 0.046467 | 50.2633 | 0.51909 | 0.10967 | 4.2665 | -13.6935 | 1946.2312 | 9.249 | BCC | 1 | 0 | BCC | 1183 | 0 | 10.1016/j.intermet.2019.106673
Al-Ti-Cr-Nb | 0 | 0 | 0 | 0 | 0.1334 | 0 | 0 | 0 | 0.6 | 0 | 0.1333 | 0 | 0 | 0 | 0 | 0 | 0 | 0 | 0 | 0.1333 | 0 | 0 | 0 | 0 | 0 | 0 | 0 | 0 | 0 | 1 | 0 | 0 | 0 | 0 | 0 | 0 | 0 | 0 | 0.046467 | 50.2633 | 0.51909 | 0.10967 | 4.2665 | -13.6935 | 1946.2312 | 9.249 | BCC | 1 | 0 | BCC | 1081 | 0 | 10.1016/j.intermet.2019.106673
Al-Ti-Cr-Nb | 0 | 0 | 0 | 0 | 0.1167 | 0 | 0 | 0 | 0.65 | 0 | 0.1167 | 0 | 0 | 0 | 0 | 0 | 0 | 0 | 0 | 0.1166 | 0 | 0 | 0 | 0 | 0 | 0 | 0 | 0 | 0 | 1 | 0 | 0 | 1 | 0 | 0 | 0 | 0 | 0 | 0.044018 | 49.4855 | 0.49507 | 0.10526 | 4.2333 | -12.5257 | 1945.5871 | 8.5797 | BCC | 1 | 0 | BCC | 974.5 | 48.7904 | 10.1016/j.intermet.2019.106673
Al-Ti-Cr-Nb | 0 | 0 | 0 | 0 | 0.1167 | 0 | 0 | 0 | 0.65 | 0 | 0.1167 | 0 | 0 | 0 | 0 | 0 | 0 | 0 | 0 | 0.1166 | 0 | 0 | 0 | 0 | 0 | 0 | 0 | 0 | 0 | 1 | 0 | 0 | 0 | 0 | 0 | 0 | 0 | 0 | 0.044018 | 49.4855 | 0.49507 | 0.10526 | 4.2333 | -12.5257 | 1945.5871 | 8.5797 | BCC | 1 | 0 | BCC | 954 | 0 | 10.1016/j.intermet.2019.106673
Al-Ti-Cr-Nb | 0 | 0 | 0 | 0 | 0.1 | 0 | 0 | 0 | 0.7 | 0 | 0.1 | 0 | 0 | 0 | 0 | 0 | 0 | 0 | 0 | 0.1 | 0 | 0 | 0 | 0 | 0 | 0 | 0 | 0 | 0 | 1 | 0 | 0 | 0 | 0 | 0 | 0 | 0 | 0 | 0.041237 | 48.7 | 0.46735 | 0.09984 | 4.2 | -11.2 | 1945 | 7.8189 | BCC | 1 | 0 | BCC | 924 | 0 | 10.1016/j.intermet.2019.106673
Al-Ti-Cr-Nb | 0 | 0 | 0 | 0 | 0.1 | 0 | 0 | 0 | 0.7 | 0 | 0.1 | 0 | 0 | 0 | 0 | 0 | 0 | 0 | 0 | 0.1 | 0 | 0 | 0 | 0 | 0 | 0 | 0 | 0 | 0 | 1 | 0 | 0 | 1 | 0 | 0 | 0 | 0 | 0 | 0.041237 | 48.7 | 0.46735 | 0.09984 | 4.2 | -11.2 | 1945 | 7.8189 | BCC | 1 | 0 | BCC | 910 | 0 | 10.1016/j.intermet.2019.106673
Al-Ti-Cr-Nb | 0 | 0 | 0 | 0 | 0.0834 | 0 | 0 | 0 | 0.75 | 0 | 0.0833 | 0 | 0 | 0 | 0 | 0 | 0 | 0 | 0 | 0.0833 | 0 | 0 | 0 | 0 | 0 | 0 | 0 | 0 | 0 | 1 | 0 | 0 | 1 | 0 | 0 | 0 | 0 | 0 | 0.038074 | 47.9133 | 0.43511 | 0.093284 | 4.1665 | -9.7279 | 1944.2312 | 6.9587 | BCC | 1 | 0 | BCC | 903 | 0 | 10.1016/j.intermet.2019.106673
Al-Ti-Cr-Nb | 0 | 0 | 0 | 0 | 0.0834 | 0 | 0 | 0 | 0.75 | 0 | 0.0833 | 0 | 0 | 0 | 0 | 0 | 0 | 0 | 0 | 0.0833 | 0 | 0 | 0 | 0 | 0 | 0 | 0 | 0 | 0 | 1 | 0 | 0 | 0 | 0 | 0 | 0 | 0 | 0 | 0.038074 | 47.9133 | 0.43511 | 0.093284 | 4.1665 | -9.7279 | 1944.2312 | 6.9587 | BCC | 1 | 0 | BCC | 881 | 0 | 10.1016/j.intermet.2019.106673
Al-Ti-Cr-Nb | 0 | 0 | 0 | 0 | 0.0667 | 0 | 0 | 0 | 0.8 | 0 | 0.0667 | 0 | 0 | 0 | 0 | 0 | 0 | 0 | 0 | 0.0666 | 0 | 0 | 0 | 0 | 0 | 0 | 0 | 0 | 0 | 1 | 0 | 0 | 1 | 0 | 0 | 0 | 0 | 0 | 0.03445 | 47.1355 | 0.39714 | 0.085322 | 4.1333 | -8.0932 | 1943.5871 | 5.9871 | BCC | 1 | 0 | BCC | 786 | 0 | 10.1016/j.intermet.2019.106673
Al-Ti-Cr-Nb | 0 | 0 | 0 | 0 | 0.0667 | 0 | 0 | 0 | 0.8 | 0 | 0.0667 | 0 | 0 | 0 | 0 | 0 | 0 | 0 | 0 | 0.0666 | 0 | 0 | 0 | 0 | 0 | 0 | 0 | 0 | 0 | 1 | 0 | 0 | 0 | 0 | 0 | 0 | 0 | 0 | 0.03445 | 47.1355 | 0.39714 | 0.085322 | 4.1333 | -8.0932 | 1943.5871 | 5.9871 | BCC | 1 | 0 | BCC | 634 | 0 | 10.1016/j.intermet.2019.106673
Al-Ti-Cr-Nb | 0 | 0 | 0 | 0 | 0.455 | 0 | 0 | 0 | 0.48 | 0 | 0.04 | 0 | 0 | 0 | 0 | 0 | 0 | 0 | 0 | 0.025 | 0 | 0 | 0 | 0 | 0 | 0 | 0 | 0 | 0 | 1 | 0 | 0 | 1 | 0 | 0 | 0 | 0 | 0 | 0.027806 | 38.5 | 0.46443 | 0.11755 | 3.65 | -28.2246 | 1512.145 | 7.7451 | B2 + L10 + HCP | 3 | 0 | BCC-multiphase | 496 | 47.1487 | 10.1016/j.msea.2021.141692
Al-Ti-Cr-Nb | 0 | 0 | 0 | 0 | 0.455 | 0 | 0 | 0 | 0.48 | 0 | 0.04 | 0 | 0 | 0 | 0 | 0 | 0 | 0 | 0 | 0.025 | 0 | 0 | 0 | 0 | 0 | 0 | 0 | 0 | 0 | 1 | 0 | 0 | 0 | 0 | 0 | 0 | 0 | 0 | 0.027806 | 38.5 | 0.46443 | 0.11755 | 3.65 | -28.2246 | 1512.145 | 7.7451 | B2 + L10 + HCP | 3 | 0 | BCC-multiphase | 431 | 0 | 10.1016/j.msea.2021.141692
Al-Ti-Cr-Nb | 0 | 0 | 0 | 0 | 0.455 | 0 | 0 | 0 | 0.48 | 0 | 0.04 | 0 | 0 | 0 | 0 | 0 | 0 | 0 | 0 | 0.025 | 0 | 0 | 0 | 0 | 0 | 0 | 0 | 0 | 0 | 1 | 0 | 0 | 1 | 0 | 0 | 0 | 0 | 0 | 0.027806 | 38.5 | 0.46443 | 0.11755 | 3.65 | -28.2246 | 1512.145 | 7.7451 | B2 + L10 + HCP | 4 | 0 | BCC-multiphase | 420 | 0 | 10.1016/j.msea.2021.141692
Al-Ti-Cr-Nb | 0 | 0 | 0 | 0 | 0.455 | 0 | 0 | 0 | 0.48 | 0 | 0.04 | 0 | 0 | 0 | 0 | 0 | 0 | 0 | 0 | 0.025 | 0 | 0 | 0 | 0 | 0 | 0 | 0 | 0 | 0 | 1 | 0 | 0 | 0 | 0 | 0 | 0 | 0 | 0 | 0.027806 | 38.5 | 0.46443 | 0.11755 | 3.65 | -28.2246 | 1512.145 | 7.7451 | B2 + L10 | 2 | 0 | BCC-multiphase | 339 | 0 | 10.1016/j.msea.2021.141692
Al-Ti-Cr-Zr-Nb | 0 | 0 | 0 | 0 | 0.19 | 0 | 0 | 0 | 0.34 | 0 | 0.04 | 0 | 0 | 0 | 0 | 0 | 0 | 0 | 0.29 | 0.14 | 0 | 0 | 0 | 0 | 0 | 0 | 0 | 0 | 0 | 1 | 0 | 0 | 1 | 0 | 0 | 1 | 0 | 0 | 0.053571 | 39.39 | 0.42638 | 0.11246 | 4.03 | -19.7328 | 1926.53 | 12.0165 | BCC + B2 + Al3Zr5 + C14 Laves | 4 | 0 | BCC-multiphase | 1669.2 | 284.1155 | 10.1016/j.intermet.2025.108864
Al-Ti-Cr-Zr-Nb-Mo | 0 | 0 | 0 | 0 | 0.1 | 0 | 0 | 0 | 0.2 | 0 | 0.2 | 0 | 0 | 0 | 0 | 0 | 0 | 0 | 0.1 | 0.2 | 0.2 | 0 | 0 | 0 | 0 | 0 | 0 | 0 | 0 | 1 | 0 | 0 | 1 | 0 | 0 | 0 | 0 | 0 | 0.065977 | 69.3 | 0.57268 | 0.1144 | 4.9 | -11.44 | 2259.5 | 14.5334 | BCC + C14 (Al2Zr-type) + C14 (NbCr2-type) | 3 | 0 | BCC-multiphase | 1692 | 0 | 10.1016/j.jallcom.2020.155700
Al-Ti-Cr-Zr-Nb-Mo-Ta | 0 | 0 | 0 | 0 | 0.0909 | 0 | 0 | 0 | 0.1819 | 0 | 0.1818 | 0 | 0 | 0 | 0 | 0 | 0 | 0 | 0.1818 | 0.1818 | 0.0909 | 0 | 0 | 0 | 0 | 0.0909 | 0 | 0 | 0 | 1 | 0 | 0 | 0 | 0 | 0 | 0 | 0 | 0 | 0.070805 | 61.3619 | 0.5773 | 0.12279 | 4.7272 | -11.6025 | 2283.3294 | 15.7448 | BCC + B2 + C14 Laves | 3 | 0 | BCC-multiphase | 1746 | 0 | 10.1016/j.jallcom.2025.181708
Al-Ti-Cr-Zr-Nb-Mo-Ta | 0 | 0 | 0 | 0 | 0.1 | 0 | 0 | 0 | 0.2 | 0 | 0.1 | 0 | 0 | 0 | 0 | 0 | 0 | 0 | 0.2 | 0.2 | 0.1 | 0 | 0 | 0 | 0 | 0.1 | 0 | 0 | 0 | 1 | 0 | 0 | 0 | 0 | 0 | 0 | 0 | 0 | 0.061854 | 56 | 0.58248 | 0.11027 | 4.6 | -11.28 | 2293.7 | 15.686 | BCC + B2 + C14 Laves | 3 | 0 | BCC-multiphase | 1661 | 0 | 10.1016/j.jallcom.2025.181708
Al-Ti-Cr-Zr-Nb-Mo-Ta | 0 | 0 | 0 | 0 | 0.1064 | 0 | 0 | 0 | 0.2128 | 0 | 0.0425 | 0 | 0 | 0 | 0 | 0 | 0 | 0 | 0.2128 | 0.2127 | 0.1064 | 0 | 0 | 0 | 0 | 0.1064 | 0 | 0 | 0 | 1 | 0 | 0 | 0 | 0 | 0 | 0 | 0 | 0 | 0.053452 | 52.2317 | 0.5729 | 0.098108 | 4.5105 | -10.8929 | 2300.9198 | 15.2746 | BCC + B2 | 2 | 0 | BCC-multiphase | 1585 | 0 | 10.1016/j.jallcom.2025.181708
Al-Ti-Cr-Zr-Nb-Mo-Ta | 0 | 0 | 0 | 0 | 0.1087 | 0 | 0 | 0 | 0.2174 | 0 | 0.0217 | 0 | 0 | 0 | 0 | 0 | 0 | 0 | 0.2174 | 0.2174 | 0.1087 | 0 | 0 | 0 | 0 | 0.1087 | 0 | 0 | 0 | 1 | 0 | 0 | 0 | 0 | 0 | 0 | 0 | 0 | 0.049804 | 50.867 | 0.56548 | 0.092789 | 4.4782 | -10.718 | 2303.5919 | 14.9823 | BCC + B2 | 2 | 0 | BCC-multiphase | 1365 | 0 | 10.1016/j.jallcom.2025.181708
Al-Ti-Fe-Co-Nb | 0 | 0 | 0 | 0 | 0.058 | 0 | 0 | 0 | 0.62 | 0 | 0 | 0 | 0.136 | 0.064 | 0 | 0 | 0 | 0 | 0 | 0.122 | 0 | 0 | 0 | 0 | 0 | 0 | 0 | 0 | 0 | 0 | 1 | 0 | 0 | 0 | 0 | 0 | 0 | 0 | 0.058085 | 49.376 | 0.32161 | 0.17329 | 4.928 | -16.9042 | 1952.482 | 9.6895 | BCC + B2-TiFe + (CoFe)Ti2 | 3 | 0 | BCC-multiphase | 1820 | 42.4264 | 10.1038/srep23467
Al-Ti-Fe-Co-Ni | 0 | 0 | 0 | 0 | 0.075 | 0 | 0 | 0 | 0.175 | 0 | 0 | 0 | 0.25 | 0.25 | 0.25 | 0 | 0 | 0 | 0 | 0 | 0 | 0 | 0 | 0 | 0 | 0 | 0 | 0 | 0 | 1 | 0 | 0 | 1 | 0 | 0 | 0 | 0 | 0 | 0.068133 | 67.9 | 0.25945 | 0.1794 | 7.675 | -20.225 | 1736.4 | 12.7953 | FCC + BCC + L12 | 3 | 0 | FCC-multiphase | 2250 | 0 | 10.1016/j.msea.2021.141297
Al-Ti-Fe-Co-Ni | 0 | 0 | 0 | 0 | 0.1 | 0 | 0 | 0 | 0.15 | 0 | 0 | 0 | 0.25 | 0.25 | 0.25 | 0 | 0 | 0 | 0 | 0 | 0 | 0 | 0 | 0 | 0 | 0 | 0 | 0 | 0 | 1 | 0 | 0 | 1 | 0 | 0 | 0 | 0 | 0 | 0.066976 | 67.45 | 0.27327 | 0.17113 | 7.65 | -19.75 | 1711.2 | 12.9245 | FCC + BCC + L12 | 3 | 0 | FCC-multiphase | 2244 | 0 | 10.1016/j.msea.2021.141297
Al-Ti-Fe-Co-Ni | 0 | 0 | 0 | 0 | 0.125 | 0 | 0 | 0 | 0.125 | 0 | 0 | 0 | 0.25 | 0.25 | 0.25 | 0 | 0 | 0 | 0 | 0 | 0 | 0 | 0 | 0 | 0 | 0 | 0 | 0 | 0 | 1 | 0 | 0 | 1 | 0 | 0 | 0 | 0 | 0 | 0.065786 | 67 | 0.28661 | 0.16222 | 7.625 | -19.125 | 1686 | 12.9664 | FCC + BCC + L12 | 3 | 0 | FCC-multiphase | 2078 | 0 | 10.1016/j.msea.2021.141297
Al-Ti-Fe-Co-Ni | 0 | 0 | 0 | 0 | 0.06 | 0 | 0 | 0 | 0.06 | 0 | 0 | 0 | 0.2934 | 0.2933 | 0.2933 | 0 | 0 | 0 | 0 | 0 | 0 | 0 | 0 | 0 | 0 | 0 | 0 | 0 | 0 | 1 | 0 | 0 | 1 | 0 | 0 | 0 | 1 | 1 | 0.050429 | 72.5471 | 0.19993 | 0.12258 | 8.3399 | -10.7571 | 1729.1642 | 11.78 | FCC + L12 | 2 | 0 | FCC-multiphase | 875 | 35.3553 | 10.1016/j.matdes.2022.110940 + 10.1016/j.ijrmhm.2022.105845
Al-Ti-Fe-Co-Ni | 0 | 0 | 0 | 0 | 0.03 | 0 | 0 | 0 | 0.07 | 0 | 0 | 0 | 0.3 | 0.3 | 0.3 | 0 | 0 | 0 | 0 | 0 | 0 | 0 | 0 | 0 | 0 | 0 | 0 | 0 | 0 | 1 | 0 | 0 | 1 | 0 | 0 | 1 | 0 | 1 | 0.048445 | 73.76 | 0.16757 | 0.12568 | 8.47 | -9.924 | 1755.96 | 11.4311 | FCC + L12 | 2 | 0 | FCC-multiphase | 700 | 0 | 10.1016/j.scriptamat.2024.116333
Al-Ti-Fe-Co-Ni | 0 | 0 | 0 | 0 | 0.05 | 0 | 0 | 0 | 0.05 | 0 | 0 | 0 | 0.3 | 0.3 | 0.3 | 0 | 0 | 0 | 0 | 0 | 0 | 0 | 0 | 0 | 0 | 0 | 0 | 0 | 0 | 1 | 0 | 0 | 1 | 0 | 0 | 1 | 0 | 1 | 0.046736 | 73.4 | 0.18306 | 0.11374 | 8.45 | -9.3 | 1735.8 | 11.4995 | FCC + L12 | 2 | 0 | FCC-multiphase | 470 | 0 | 10.1016/j.scriptamat.2024.116333
Al-Ti-Fe-Co-Ni | 0 | 0 | 0 | 0 | 0.07 | 0 | 0 | 0 | 0.03 | 0 | 0 | 0 | 0.3 | 0.3 | 0.3 | 0 | 0 | 0 | 0 | 0 | 0 | 0 | 0 | 0 | 0 | 0 | 0 | 0 | 0 | 1 | 0 | 0 | 1 | 0 | 0 | 1 | 0 | 1 | 0.04495 | 73.04 | 0.19748 | 0.10017 | 8.43 | -8.58 | 1715.64 | 11.4311 | FCC + L12 | 2 | 0 | FCC-multiphase | 325 | 0 | 10.1016/j.scriptamat.2024.116333
Al-Ti-Fe-Co-Ni-Cu | 0 | 0 | 0 | 0 | 0.1667 | 0 | 0 | 0 | 0.1667 | 0 | 0 | 0 | 0.1667 | 0.1667 | 0.1666 | 0.1666 | 0 | 0 | 0 | 0 | 0 | 0 | 0 | 0 | 0 | 0 | 0 | 0 | 0 | 1 | 0 | 0 | 0 | 0 | 0 | 0 | 0 | 0 | 0.068685 | 58.4993 | 0.34947 | 0.17798 | 7.4994 | -16.8928 | 1589.8427 | 14.8967 | FCC + BCC + B2 + Laves | 4 | 0 | FCC-multiphase | 1612 | 0 | 10.1016/j.matdes.2016.12.036
Al-Ti-Fe-Co-Ni-Mo | 0 | 0 | 0 | 0 | 0.06 | 0 | 0 | 0 | 0.06 | 0 | 0 | 0 | 0.29 | 0.29 | 0.29 | 0 | 0 | 0 | 0 | 0 | 0.01 | 0 | 0 | 0 | 0 | 0 | 0 | 0 | 0 | 1 | 0 | 0 | 1 | 0 | 0 | 0 | 1 | 1 | 0.051068 | 72.97 | 0.20889 | 0.12676 | 8.31 | -10.8124 | 1740.43 | 12.1435 | FCC + L12 | 2 | 0 | FCC-multiphase | 980 | 0 | 10.1016/j.ijrmhm.2022.105845
Al-Ti-Fe-Co-Ni-Mo | 0 | 0 | 0 | 0 | 0.06 | 0 | 0 | 0 | 0.06 | 0 | 0 | 0 | 0.2884 | 0.2883 | 0.2883 | 0 | 0 | 0 | 0 | 0 | 0.015 | 0 | 0 | 0 | 0 | 0 | 0 | 0 | 0 | 1 | 0 | 0 | 1 | 0 | 0 | 0 | 1 | 1 | 0.051375 | 73.1821 | 0.2131 | 0.12875 | 8.2949 | -10.8383 | 1746.0692 | 12.2744 | FCC + L12 | 2 | 0 | FCC-multiphase | 950 | 0 | 10.1016/j.matdes.2022.110940 + 10.1016/j.ijrmhm.2022.105845
Al-Ti-Fe-Co-Ni-Mo | 0 | 0 | 0 | 0 | 0.06 | 0 | 0 | 0 | 0.06 | 0 | 0 | 0 | 0.2917 | 0.2917 | 0.2916 | 0 | 0 | 0 | 0 | 0 | 0.005 | 0 | 0 | 0 | 0 | 0 | 0 | 0 | 0 | 1 | 0 | 0 | 1 | 0 | 0 | 0 | 1 | 1 | 0.050753 | 72.7585 | 0.20451 | 0.1247 | 8.3249 | -10.785 | 1734.7991 | 11.9907 | FCC + L12 | 2 | 0 | FCC-multiphase | 900 | 0 | 10.1016/j.ijrmhm.2022.105845
Al-Ti-Fe-Co-Ni-W | 0 | 0 | 0 | 0 | 0.06 | 0 | 0 | 0 | 0.06 | 0 | 0 | 0 | 0.2884 | 0.2883 | 0.2883 | 0 | 0 | 0 | 0 | 0 | 0 | 0 | 0 | 0 | 0 | 0 | 0.015 | 0 | 0 | 1 | 0 | 0 | 1 | 0 | 0 | 0 | 1 | 1 | 0.051531 | 73.7971 | 0.24453 | 0.12875 | 8.2949 | -10.6618 | 1758.0542 | 12.2744 | FCC + L12 | 2 | 0 | FCC-multiphase | 950 | 0 | 10.1016/j.matdes.2022.110940
Al-Ti-Fe-Ni-Cu | 0 | 0 | 0 | 0 | 0.2 | 0 | 0 | 0 | 0.2 | 0 | 0 | 0 | 0.2 | 0 | 0.2 | 0.2 | 0 | 0 | 0 | 0 | 0 | 0 | 0 | 0 | 0 | 0 | 0 | 0 | 0 | 1 | 0 | 0 | 1 | 0 | 0 | 0 | 0 | 0 | 0.069975 | 55.2 | 0.37834 | 0.18696 | 7.2 | -17.6 | 1554.2 | 13.3809 | FCC1 + FCC2 | 2 | 0 | FCC-multiphase | 897 | 236.4762 | 10.1016/j.apsusc.2015.07.207
Al-Ti-Fe-Ni-Cu | 0 | 0 | 0 | 0 | 0.2 | 0 | 0 | 0 | 0.2 | 0 | 0 | 0 | 0.2 | 0 | 0.2 | 0.2 | 0 | 0 | 0 | 0 | 0 | 0 | 0 | 0 | 0 | 0 | 0 | 0 | 0 | 1 | 0 | 0 | 0 | 0 | 0 | 0 | 0 | 0 | 0.069975 | 55.2 | 0.37834 | 0.18696 | 7.2 | -17.6 | 1554.2 | 13.3809 | FCC1 + FCC2 | 2 | 0 | FCC-multiphase | 1074 | 0 | 10.1016/j.apsusc.2015.07.207 + 10.1016/j.apsusc.2015.07.207
Al-Ti-Fe-Ni-Cu | 0 | 0 | 0 | 0 | 0.225 | 0 | 0 | 0 | 0.225 | 0 | 0 | 0 | 0.15 | 0 | 0.2 | 0.2 | 0 | 0 | 0 | 0 | 0 | 0 | 0 | 0 | 0 | 0 | 0 | 0 | 0 | 1 | 0 | 0 | 1 | 0 | 0 | 0 | 0 | 0 | 0.070604 | 52.85 | 0.38739 | 0.19264 | 6.975 | -19.955 | 1535.5 | 13.299 | FCC1 + FCC2 | 2 | 0 | FCC-multiphase | 930.3333 | 171.6896 | 10.1016/j.apsusc.2015.07.207
Al-Ti-Fe-Ni-Cu | 0 | 0 | 0 | 0 | 0.225 | 0 | 0 | 0 | 0.225 | 0 | 0 | 0 | 0.15 | 0 | 0.2 | 0.2 | 0 | 0 | 0 | 0 | 0 | 0 | 0 | 0 | 0 | 0 | 0 | 0 | 0 | 1 | 0 | 0 | 0 | 0 | 0 | 0 | 0 | 0 | 0.070604 | 52.85 | 0.38739 | 0.19264 | 6.975 | -19.955 | 1535.5 | 13.299 | FCC1 + FCC2 | 2 | 0 | FCC-multiphase | 980 | 0 | 10.1016/j.apsusc.2015.07.207 + 10.1016/j.apsusc.2015.07.207
Al-Ti-Hf-Ta | 0 | 0 | 0 | 0 | 0.079 | 0 | 0 | 0 | 0.35 | 0 | 0 | 0 | 0 | 0 | 0 | 0 | 0 | 0 | 0 | 0 | 0 | 0 | 0 | 0 | 0.293 | 0.278 | 0 | 0 | 0 | 1 | 0 | 0 | 0 | 0 | 0 | 0 | 1 | 0 | 0.03894 | 45.426 | 0.35135 | 0.12508 | 4.199 | -7.2314 | 2401.935 | 10.6712 | BCC | 1 | 0 | BCC | 1425 | 0 | 10.1016/j.msea.2024.146849
Al-Ti-Hf-Ta | 0 | 0 | 0 | 0 | 0.079 | 0 | 0 | 0 | 0.35 | 0 | 0 | 0 | 0 | 0 | 0 | 0 | 0 | 0 | 0 | 0 | 0 | 0 | 0 | 0 | 0.293 | 0.278 | 0 | 0 | 0 | 1 | 0 | 0 | 0 | 0 | 0 | 0 | 0 | 0 | 0.03894 | 45.426 | 0.35135 | 0.12508 | 4.199 | -7.2314 | 2401.935 | 10.6712 | BCC | 1 | 0 | BCC | 1318 | 0 | 10.1016/j.msea.2024.146849
Al-Ti-Hf-Ta | 0 | 0 | 0 | 0 | 0.079 | 0 | 0 | 0 | 0.35 | 0 | 0 | 0 | 0 | 0 | 0 | 0 | 0 | 0 | 0 | 0 | 0 | 0 | 0 | 0 | 0.293 | 0.278 | 0 | 0 | 0 | 1 | 0 | 0 | 0 | 0 | 0 | 0 | 1 | 1 | 0.03894 | 45.426 | 0.35135 | 0.12508 | 4.199 | -7.2314 | 2401.935 | 10.6712 | BCC | 1 | 0 | BCC | 957.6667 | 87.2315 | 10.1016/j.msea.2024.146849
Al-Ti-Nb-Hf | 0 | 0 | 0 | 0 | 0.15 | 0 | 0 | 0 | 0.4 | 0 | 0 | 0 | 0 | 0 | 0 | 0 | 0 | 0 | 0 | 0.3 | 0 | 0 | 0 | 0 | 0.15 | 0 | 0 | 0 | 0 | 1 | 0 | 0 | 1 | 0 | 0 | 0 | 0 | 0 | 0.032256 | 37.4 | 0.17984 | 0.12471 | 4.15 | -12.27 | 2117.25 | 10.782 | BCC + O-Phase | 2 | 0 | BCC-multiphase | 1250 | 0 | 10.1016/j.ijrmhm.2020.105322
Al-Ti-Nb-Hf | 0 | 0 | 0 | 0 | 0.15 | 0 | 0 | 0 | 0.4 | 0 | 0 | 0 | 0 | 0 | 0 | 0 | 0 | 0 | 0 | 0.3 | 0 | 0 | 0 | 0 | 0.15 | 0 | 0 | 0 | 0 | 1 | 0 | 0 | 1 | 0 | 0 | 0 | 0 | 0 | 0.032256 | 37.4 | 0.17984 | 0.12471 | 4.15 | -12.27 | 2117.25 | 10.782 | B2 | 1 | 0 | BCC | 830 | 0 | 10.1016/j.ijrmhm.2020.105322
Al-Ti-Nb-Ta | 0 | 0 | 0 | 0 | 0.239 | 0 | 0 | 0 | 0.289 | 0 | 0 | 0 | 0 | 0 | 0 | 0 | 0 | 0 | 0 | 0.242 | 0 | 0 | 0 | 0 | 0 | 0.23 | 0 | 0 | 0 | 1 | 0 | 0 | 0 | 0 | 0 | 0 | 0 | 0 | 0.0097373 | 43.996 | 0.34463 | 0.10331 | 4.233 | -15.8052 | 2206.136 | 11.4916 | BCC | 1 | 0 | BCC | 1150 | 0 | 10.1016/j.actamat.2019.06.006
Al-Ti-Ni-Cu | 0 | 0 | 0 | 0 | 0.25 | 0 | 0 | 0 | 0.25 | 0 | 0 | 0 | 0 | 0 | 0.25 | 0.25 | 0 | 0 | 0 | 0 | 0 | 0 | 0 | 0 | 0 | 0 | 0 | 0 | 0 | 1 | 0 | 0 | 1 | 0 | 0 | 0 | 0 | 0 | 0.070625 | 48.5 | 0.36927 | 0.20211 | 7 | -23.25 | 1490 | 11.5257 | FCC | 1 | 0 | FCC | 715.6667 | 411.2959 | 10.1016/j.apsusc.2015.07.207
Al-Ti-Ni-Cu | 0 | 0 | 0 | 0 | 0.25 | 0 | 0 | 0 | 0.25 | 0 | 0 | 0 | 0 | 0 | 0.25 | 0.25 | 0 | 0 | 0 | 0 | 0 | 0 | 0 | 0 | 0 | 0 | 0 | 0 | 0 | 1 | 0 | 0 | 0 | 0 | 0 | 0 | 0 | 0 | 0.070625 | 48.5 | 0.36927 | 0.20211 | 7 | -23.25 | 1490 | 11.5257 | FCC | 1 | 0 | FCC | 300 | 0 | 10.1016/j.apsusc.2015.07.207 + 10.1016/j.apsusc.2015.07.207
Al-Ti-Ni-Cu-Hf | 0 | 0 | 0 | 0 | 0.1 | 0 | 0 | 0 | 0.05 | 0 | 0 | 0 | 0 | 0 | 0.146 | 0.179 | 0 | 0 | 0 | 0 | 0 | 0 | 0 | 0 | 0.525 | 0 | 0 | 0 | 0 | 1 | 0 | 0 | 0 | 0 | 0 | 0 | 0 | 0 | 0.099769 | 40.238 | 0.41101 | 0.32041 | 6.029 | -30.34 | 2001.37 | 10.8681 | AM | 1 | 1 | Amorphous | 2090 | 0 | 10.1080/09500830600788935
Al-Ti-Ni-Cu-Zr | 0 | 0 | 0 | 0 | 0.1 | 0 | 0 | 0 | 0.17 | 0 | 0 | 0 | 0 | 0 | 0.4 | 0.05 | 0 | 0 | 0.28 | 0 | 0 | 0 | 0 | 0 | 0 | 0 | 0 | 0 | 0 | 1 | 0 | 0 | 0 | 0 | 0 | 0 | 0 | 0 | 0.1064 | 52.12 | 0.38885 | 0.25413 | 6.65 | -43.254 | 1778.21 | 11.6747 | AM | 1 | 1 | Amorphous | 2300 | 0 | 10.1080/09500830600788935
Al-Ti-Ni-Cu-Zr | 0 | 0 | 0 | 0 | 0.1 | 0 | 0 | 0 | 0.165 | 0 | 0 | 0 | 0 | 0 | 0.4 | 0.05 | 0 | 0 | 0.285 | 0 | 0 | 0 | 0 | 0 | 0 | 0 | 0 | 0 | 0 | 1 | 0 | 0 | 0 | 0 | 0 | 0 | 0 | 0 | 0.10676 | 52.065 | 0.38997 | 0.25444 | 6.65 | -43.408 | 1779.145 | 11.653 | AM | 1 | 1 | Amorphous | 2300 | 0 | 10.1080/09500830600788935
Al-Ti-Ni-Cu-Zr | 0 | 0 | 0 | 0 | 0.1 | 0 | 0 | 0 | 0.16 | 0 | 0 | 0 | 0 | 0 | 0.4 | 0.06 | 0 | 0 | 0.28 | 0 | 0 | 0 | 0 | 0 | 0 | 0 | 0 | 0 | 0 | 1 | 0 | 0 | 0 | 0 | 0 | 0 | 0 | 0 | 0.10681 | 52.16 | 0.38832 | 0.25418 | 6.72 | -42.8112 | 1772.38 | 11.7662 | AM | 1 | 1 | Amorphous | 2180 | 0 | 10.1080/09500830600788935
Al-Ti-Ni-Cu-Zr | 0 | 0 | 0 | 0 | 0.1 | 0 | 0 | 0 | 0.05 | 0 | 0 | 0 | 0 | 0 | 0.146 | 0.179 | 0 | 0 | 0.525 | 0 | 0 | 0 | 0 | 0 | 0 | 0 | 0 | 0 | 0 | 1 | 0 | 0 | 0 | 0 | 0 | 0 | 0 | 0 | 0.1031 | 41.813 | 0.3732 | 0.24735 | 6.029 | -35.7916 | 1802.92 | 10.8681 | AM | 1 | 1 | Amorphous | 1740 | 0 | 10.1080/09500830600788935
Al-Ti-Ni-Cu-Zr | 0 | 0 | 0 | 0 | 0.1 | 0 | 0 | 0 | 0.05 | 0 | 0 | 0 | 0 | 0 | 0.08 | 0.2 | 0 | 0 | 0.57 | 0 | 0 | 0 | 0 | 0 | 0 | 0 | 0 | 0 | 0 | 1 | 0 | 0 | 0 | 0 | 0 | 0 | 0 | 0 | 0.097478 | 39.29 | 0.32625 | 0.23771 | 5.78 | -31.5056 | 1813.15 | 10.1797 | AM | 1 | 1 | Amorphous | 1640 | 0 | 10.1080/09500830600788935
Al-Ti-Ni-Cu-Zr | 0 | 0 | 0 | 0 | 0.1 | 0 | 0 | 0 | 0.03 | 0 | 0 | 0 | 0 | 0 | 0.08 | 0.2 | 0 | 0 | 0.59 | 0 | 0 | 0 | 0 | 0 | 0 | 0 | 0 | 0 | 0 | 1 | 0 | 0 | 0 | 0 | 0 | 0 | 0 | 0 | 0.097905 | 39.07 | 0.32838 | 0.23848 | 5.78 | -31.9312 | 1816.89 | 9.7332 | AM | 1 | 1 | Amorphous | 1610 | 0 | 10.1557/JMR.2005.0328
Al-Ti-Ni-Cu-Zr-Hf | 0 | 0 | 0 | 0 | 0.1 | 0 | 0 | 0 | 0.05 | 0 | 0 | 0 | 0 | 0 | 0.146 | 0.179 | 0 | 0 | 0.105 | 0 | 0 | 0 | 0 | 0 | 0.42 | 0 | 0 | 0 | 0 | 1 | 0 | 0 | 0 | 0 | 0 | 0 | 0 | 0 | 0.10046 | 40.553 | 0.40362 | 0.30902 | 6.029 | -31.4303 | 1961.68 | 13.0523 | AM | 1 | 1 | Amorphous | 2040 | 0 | 10.1080/09500830600788935
Al-Ti-Ni-Cu-Zr-Hf | 0 | 0 | 0 | 0 | 0.1 | 0 | 0 | 0 | 0.05 | 0 | 0 | 0 | 0 | 0 | 0.146 | 0.179 | 0 | 0 | 0.21 | 0 | 0 | 0 | 0 | 0 | 0.315 | 0 | 0 | 0 | 0 | 1 | 0 | 0 | 0 | 0 | 0 | 0 | 0 | 0 | 0.10114 | 40.868 | 0.39615 | 0.29625 | 6.029 | -32.5206 | 1921.99 | 13.8057 | AM | 1 | 1 | Amorphous | 2030 | 0 | 10.1080/09500830600788935
Al-Ti-Ni-Cu-Zr-Hf | 0 | 0 | 0 | 0 | 0.1 | 0 | 0 | 0 | 0.05 | 0 | 0 | 0 | 0 | 0 | 0.146 | 0.179 | 0 | 0 | 0.42 | 0 | 0 | 0 | 0 | 0 | 0.105 | 0 | 0 | 0 | 0 | 1 | 0 | 0 | 0 | 0 | 0 | 0 | 0 | 0 | 0.10246 | 41.498 | 0.38095 | 0.26572 | 6.029 | -34.7012 | 1842.61 | 13.0523 | AM | 1 | 1 | Amorphous | 1940 | 0 | 10.1080/09500830600788935
Al-Ti-Ni-Cu-Zr-Hf | 0 | 0 | 0 | 0 | 0.1 | 0 | 0 | 0 | 0.05 | 0 | 0 | 0 | 0 | 0 | 0.146 | 0.179 | 0 | 0 | 0.315 | 0 | 0 | 0 | 0 | 0 | 0.21 | 0 | 0 | 0 | 0 | 1 | 0 | 0 | 0 | 0 | 0 | 0 | 0 | 0 | 0.10181 | 41.183 | 0.38859 | 0.2819 | 6.029 | -33.6109 | 1882.3 | 13.8057 | AM | 1 | 1 | Amorphous | 1850 | 0 | 10.1080/09500830600788935
Al-Ti-Ni-Cu-Zr-Hf | 0 | 0 | 0 | 0 | 0.1 | 0 | 0 | 0 | 0.05 | 0 | 0 | 0 | 0 | 0 | 0.08 | 0.2 | 0 | 0 | 0.342 | 0 | 0 | 0 | 0 | 0 | 0.228 | 0 | 0 | 0 | 0 | 1 | 0 | 0 | 0 | 0 | 0 | 0 | 0 | 0 | 0.096224 | 38.606 | 0.34217 | 0.27271 | 5.78 | -29.4445 | 1899.334 | 13.369 | AM | 1 | 1 | Amorphous | 1800 | 0 | 10.1080/09500830600788935
Al-Ti-Ni-Cu-Zr-Hf | 0 | 0 | 0 | 0 | 0.1 | 0 | 0 | 0 | 0.05 | 0 | 0 | 0 | 0 | 0 | 0.08 | 0.2 | 0 | 0 | 0.456 | 0 | 0 | 0 | 0 | 0 | 0.114 | 0 | 0 | 0 | 0 | 1 | 0 | 0 | 0 | 0 | 0 | 0 | 0 | 0 | 0.096859 | 38.948 | 0.33429 | 0.25646 | 5.78 | -30.475 | 1856.242 | 12.551 | AM | 1 | 1 | Amorphous | 1780 | 0 | 10.1080/09500830600788935
Al-Ti-Ni-Cu-Zr-Ta | 0 | 0 | 0 | 0 | 0.0747 | 0 | 0 | 0 | 0.0467 | 0 | 0 | 0 | 0 | 0 | 0.0933 | 0.252 | 0 | 0 | 0.4667 | 0 | 0 | 0 | 0 | 0 | 0 | 0.0666 | 0 | 0 | 0 | 0 | 0 | 1 | 0 | 0 | 0 | 0 | 0 | 0 | 0.10122 | 43.1803 | 0.34443 | 0.24856 | 6.3157 | -27.8341 | 1876.0298 | 11.9855 | AM + BCC-Ta + CuZr2 + Cu10Zr7 | 4 | 1 | Partially amorphous | 1300 | 0 | 10.1016/j.jmst.2022.10.062
Al-Ti-Ni-Cu-Zr-Ta | 0 | 0 | 0 | 0 | 0.0682 | 0 | 0 | 0 | 0.0426 | 0 | 0 | 0 | 0 | 0 | 0.0852 | 0.2301 | 0 | 0 | 0.4261 | 0 | 0 | 0 | 0 | 0 | 0 | 0.1478 | 0 | 0 | 0 | 0 | 0 | 1 | 0 | 0 | 0 | 0 | 0 | 0 | 0.09671 | 45.4271 | 0.35147 | 0.24359 | 6.2015 | -23.8942 | 1999.0214 | 12.5671 | AM + BCC-Ta + CuZr2 + Cu10Zr7 | 4 | 1 | Partially amorphous | 1150 | 0 | 10.1016/j.jmst.2022.10.062
Al-Ti-Ni-Cu-Zr-Ta | 0 | 0 | 0 | 0 | 0.0601 | 0 | 0 | 0 | 0.0376 | 0 | 0 | 0 | 0 | 0 | 0.0751 | 0.2029 | 0 | 0 | 0.3757 | 0 | 0 | 0 | 0 | 0 | 0 | 0.2486 | 0 | 0 | 0 | 0 | 0 | 1 | 0 | 0 | 0 | 0 | 0 | 0 | 0.090798 | 48.2153 | 0.34871 | 0.23561 | 6.0594 | -19.4001 | 2151.7495 | 12.6725 | AM + BCC-Ta + CuZr2 + Cu10Zr7 | 4 | 1 | Partially amorphous | 1000 | 0 | 10.1016/j.jmst.2022.10.062
Al-Ti-Ni-Cu-Zr-Ta | 0 | 0 | 0 | 0 | 0.0498 | 0 | 0 | 0 | 0.0311 | 0 | 0 | 0 | 0 | 0 | 0.0622 | 0.1681 | 0 | 0 | 0.3112 | 0 | 0 | 0 | 0 | 0 | 0 | 0.3776 | 0 | 0 | 0 | 0 | 0 | 1 | 0 | 0 | 0 | 0 | 0 | 0 | 0.082627 | 51.7832 | 0.33202 | 0.22221 | 5.8777 | -14.3067 | 2347.1275 | 12.1455 | AM + BCC-Ta + CuZr2 + Cu10Zr7 | 4 | 1 | Partially amorphous | 850 | 0 | 10.1016/j.jmst.2022.10.062
Al-Ti-Ni-Nb-Mo-Hf | 0 | 0 | 0 | 0 | 0.04 | 0 | 0 | 0 | 0.19 | 0 | 0 | 0 | 0 | 0 | 0.05 | 0 | 0 | 0 | 0 | 0.29 | 0.18 | 0 | 0 | 0 | 0.25 | 0 | 0 | 0 | 0 | 1 | 0 | 0 | 0 | 0 | 0 | 0 | 0 | 0 | 0.05804 | 53.32 | 0.61532 | 0.16874 | 4.91 | -9.9684 | 2437.79 | 13.3714 | BCC + C15 Laves | 2 | 0 | BCC-multiphase | 1480 | 0 | 10.1016/j.matchar.2026.116454
Al-Ti-Ni-Zr | 0 | 0 | 0 | 0 | 0.1 | 0 | 0 | 0 | 0.2 | 0 | 0 | 0 | 0 | 0 | 0.45 | 0 | 0 | 0 | 0.25 | 0 | 0 | 0 | 0 | 0 | 0 | 0 | 0 | 0 | 0 | 1 | 0 | 0 | 0 | 0 | 0 | 0 | 0 | 0 | 0.10536 | 53.85 | 0.38347 | 0.25377 | 6.6 | -45.41 | 1791.1 | 10.4594 | AM | 1 | 1 | Amorphous | 2370 | 0 | 10.1080/09500830600788935
Al-Ti-V | 0 | 0 | 0 | 0 | 0.1667 | 0 | 0 | 0 | 0.6666 | 0.1667 | 0 | 0 | 0 | 0 | 0 | 0 | 0 | 0 | 0 | 0 | 0 | 0 | 0 | 0 | 0 | 0 | 0 | 0 | 0 | 1 | 0 | 0 | 1 | 0 | 0 | 0 | 1 | 1 | 0.032885 | 41.4995 | 0.16912 | 0.093405 | 4 | -16.0021 | 1813.3078 | 7.2137 | BCC + alpha2 (ordered hexagonal Ti3Al) | 2 | 0 | BCC-multiphase | 900.5 | 0 | 10.1016/j.msea.2024.147767
Al-Ti-V-Co-Cu | 0 | 0 | 0 | 0 | 0.062 | 0 | 0 | 0 | 0.66 | 0.13 | 0 | 0 | 0 | 0.068 | 0 | 0.08 | 0 | 0 | 0 | 0 | 0 | 0 | 0 | 0 | 0 | 0 | 0 | 0 | 0 | 1 | 0 | 0 | 0 | 0 | 0 | 0 | 0 | 0 | 0.054221 | 45.702 | 0.20172 | 0.16667 | 4.968 | -13.5367 | 1851.56 | 9.1182 | BCC1 + BCC2 + TiCo | 3 | 0 | BCC-multiphase | 1350 | 0 | 10.1016/j.msea.2018.07.047
Al-Ti-V-Co-Nb | 0 | 0 | 0 | 0 | 0.2 | 0 | 0 | 0 | 0.25 | 0.25 | 0 | 0 | 0 | 0.05 | 0 | 0 | 0 | 0 | 0 | 0.25 | 0 | 0 | 0 | 0 | 0 | 0 | 0 | 0 | 0 | 1 | 0 | 0 | 1 | 0 | 0 | 0 | 0 | 0 | 0.044427 | 41.2 | 0.26171 | 0.11897 | 4.55 | -17.16 | 1993.5 | 12.5657 | BCC + sigma | 2 | 0 | BCC-multiphase | 1645 | 0 | 10.3390/ma14082085
Al-Ti-V-Co-Nb | 0 | 0 | 0 | 0 | 0.2 | 0 | 0 | 0 | 0.25 | 0.25 | 0 | 0 | 0 | 0.05 | 0 | 0 | 0 | 0 | 0 | 0.25 | 0 | 0 | 0 | 0 | 0 | 0 | 0 | 0 | 0 | 1 | 0 | 0 | 0 | 0 | 0 | 0 | 0 | 0 | 0.044427 | 41.2 | 0.26171 | 0.11897 | 4.55 | -17.16 | 1993.5 | 12.5657 | BCC | 1 | 0 | BCC | 1473 | 0 | 10.3390/ma14082085
Al-Ti-V-Co-Ni | 0 | 0 | 0 | 0 | 0.01 | 0 | 0 | 0 | 0.1 | 0.04 | 0 | 0 | 0 | 0.65 | 0.2 | 0 | 0 | 0 | 0 | 0 | 0 | 0 | 0 | 0 | 0 | 0 | 0 | 0 | 0 | 1 | 0 | 0 | 1 | 0 | 0 | 0 | 0 | 0 | 0.053187 | 70.49 | 0.16258 | 0.15187 | 8.48 | -12.9596 | 1785.55 | 8.3719 | FCC + L12 | 2 | 0 | FCC-multiphase | 1227 | 0 | 10.1016/j.msea.2023.145633
Al-Ti-V-Co-Ni | 0 | 0 | 0 | 0 | 0.06 | 0 | 0 | 0 | 0.1 | 0.04 | 0 | 0 | 0 | 0.6 | 0.2 | 0 | 0 | 0 | 0 | 0 | 0 | 0 | 0 | 0 | 0 | 0 | 0 | 0 | 0 | 1 | 0 | 0 | 1 | 0 | 0 | 0 | 0 | 0 | 0.058491 | 68.04 | 0.21961 | 0.15594 | 8.18 | -16.1376 | 1743.8 | 9.6127 | FCC + L12 | 2 | 0 | FCC-multiphase | 938 | 0 | 10.1016/j.msea.2023.145633
Al-Ti-V-Cr | 0 | 0 | 0 | 0 | 0.1334 | 0 | 0 | 0 | 0.6 | 0.1333 | 0.1333 | 0 | 0 | 0 | 0 | 0 | 0 | 0 | 0 | 0 | 0 | 0 | 0 | 0 | 0 | 0 | 0 | 0 | 0 | 1 | 0 | 0 | 0 | 0 | 0 | 0 | 0 | 0 | 0.051576 | 51.463 | 0.49946 | 0.11126 | 4.2665 | -14.4756 | 1870.6501 | 9.249 | BCC + B2 | 2 | 0 | BCC-multiphase | 1125 | 0 | 10.1016/j.scriptamat.2025.116562
Al-Ti-V-Cr-Fe-Co-Ni-Mo | 0 | 0 | 0 | 0 | 0.06 | 0 | 0 | 0 | 0.06 | 0.025 | 0.08 | 0 | 0.2 | 0.275 | 0.275 | 0 | 0 | 0 | 0 | 0 | 0.025 | 0 | 0 | 0 | 0 | 0 | 0 | 0 | 0 | 1 | 0 | 0 | 1 | 0 | 0 | 0 | 1 | 1 | 0.052097 | 75.5 | 0.26812 | 0.14248 | 8 | -12.2264 | 1797.415 | 14.5997 | FCC + L12 | 2 | 0 | FCC-multiphase | 715 | 0 | 10.1016/j.msea.2023.145145
Al-Ti-V-Cr-Mn-Fe-Co-Ni-Cu | 0 | 0 | 0 | 0 | 0.111 | 0 | 0 | 0 | 0.1112 | 0.1112 | 0.1111 | 0.1111 | 0.1111 | 0.1111 | 0.1111 | 0.1111 | 0 | 0 | 0 | 0 | 0 | 0 | 0 | 0 | 0 | 0 | 0 | 0 | 0 | 1 | 0 | 0 | 0 | 0 | 0 | 0 | 0 | 0 | 0.059775 | 65.4888 | 0.38467 | 0.15932 | 6.9999 | -12.741 | 1713.5922 | 18.2677 | FCC + BCC | 2 | 0 | BCC-multiphase | 1862 | 0 | 10.1016/j.msea.2006.11.049
Al-Ti-V-Cr-Mn-Fe-Co-Ni-Cu | 0 | 0 | 0 | 0 | 0.2 | 0 | 0 | 0 | 0.1 | 0.1 | 0.1 | 0.1 | 0.1 | 0.1 | 0.1 | 0.1 | 0 | 0 | 0 | 0 | 0 | 0 | 0 | 0 | 0 | 0 | 0 | 0 | 0 | 1 | 0 | 0 | 0 | 0 | 0 | 0 | 0 | 0 | 0.062302 | 61.54 | 0.43348 | 0.15331 | 6.6 | -15.44 | 1635.4 | 17.9911 | BCC | 1 | 0 | BCC | 1465 | 0 | 10.1016/j.msea.2006.11.049
Al-Ti-V-Cr-Mo | 0 | 0 | 0 | 0 | 0.0711 | 0 | 0 | 0 | 0.8015 | 0.0471 | 0.0553 | 0 | 0 | 0 | 0 | 0 | 0 | 0 | 0 | 0 | 0.025 | 0 | 0 | 0 | 0 | 0 | 0 | 0 | 0 | 1 | 0 | 0 | 0 | 0 | 0 | 1 | 0 | 1 | 0.036514 | 48.6878 | 0.42325 | 0.086533 | 4.1366 | -9.13 | 1917.8211 | 6.3314 | BCC + HCP | 2 | 0 | BCC-multiphase | 1272.2368 | 175.2747 | 10.1016/j.jallcom.2012.09.140
Al-Ti-V-Cr-Mo | 0 | 0 | 0 | 0 | 0.0934 | 0 | 0 | 0 | 0.6 | 0.0933 | 0.0933 | 0 | 0 | 0 | 0 | 0 | 0 | 0 | 0 | 0 | 0.12 | 0 | 0 | 0 | 0 | 0 | 0 | 0 | 0 | 1 | 0 | 0 | 0 | 0 | 0 | 0 | 0 | 0 | 0.04594 | 58.343 | 0.53898 | 0.098973 | 4.4265 | -11.0922 | 2006.3301 | 10.1844 | BCC | 1 | 0 | BCC | 998 | 0 | 10.1016/j.scriptamat.2025.116562
Al-Ti-V-Cr-Mo | 0 | 0 | 0 | 0 | 0.0711 | 0 | 0 | 0 | 0.8015 | 0.0471 | 0.0553 | 0 | 0 | 0 | 0 | 0 | 0 | 0 | 0 | 0 | 0.025 | 0 | 0 | 0 | 0 | 0 | 0 | 0 | 0 | 1 | 0 | 0 | 0 | 0 | 0 | 1 | 0 | 1 | 0.036514 | 48.6878 | 0.42325 | 0.086533 | 4.1366 | -9.13 | 1917.8211 | 6.3314 | BCC | 1 | 0 | BCC | 873 | 0 | 10.1016/j.jallcom.2012.09.140
Al-Ti-V-Cr-Nb | 0 | 0 | 0 | 0 | 0.229 | 0 | 0 | 0 | 0.193 | 0.188 | 0.188 | 0 | 0 | 0 | 0 | 0 | 0 | 0 | 0 | 0.202 | 0 | 0 | 0 | 0 | 0 | 0 | 0 | 0 | 0 | 1 | 0 | 0 | 1 | 0 | 0 | 0 | 0 | 0 | 0.054185 | 52.578 | 0.58846 | 0.10678 | 4.537 | -15.6039 | 1964.014 | 13.357 | BCC + C14 Laves | 2 | 0 | BCC-multiphase | 1550 | 0 | 10.1016/j.jallcom.2015.08.224
Al-Ti-V-Cr-Nb | 0 | 0 | 0 | 0 | 0.2 | 0 | 0 | 0 | 0.2 | 0.2 | 0.2 | 0 | 0 | 0 | 0 | 0 | 0 | 0 | 0 | 0.2 | 0 | 0 | 0 | 0 | 0 | 0 | 0 | 0 | 0 | 1 | 0 | 0 | 1 | 0 | 0 | 0 | 0 | 0 | 0.055325 | 54 | 0.58031 | 0.10704 | 4.6 | -14.56 | 1997.4 | 13.3809 | BCC + Laves | 2 | 0 | BCC-multiphase | 1550 | 0 | 10.1557/jmr.2018.153
Al-Ti-V-Cr-Nb | 0 | 0 | 0 | 0 | 0.1 | 0 | 0 | 0 | 0.4 | 0.1 | 0.2 | 0 | 0 | 0 | 0 | 0 | 0 | 0 | 0 | 0.2 | 0 | 0 | 0 | 0 | 0 | 0 | 0 | 0 | 0 | 1 | 0 | 0 | 1 | 0 | 0 | 0 | 0 | 0 | 0.056652 | 55.5 | 0.54546 | 0.11303 | 4.6 | -10.96 | 2074 | 12.2283 | BCC + Laves | 2 | 0 | BCC-multiphase | 1340 | 0 | 10.1557/jmr.2018.153 + 10.1016/j.matlet.2016.11.030
Al-Ti-V-Cr-Nb | 0 | 0 | 0 | 0 | 0.256 | 0 | 0 | 0 | 0.214 | 0.206 | 0.102 | 0 | 0 | 0 | 0 | 0 | 0 | 0 | 0 | 0.222 | 0 | 0 | 0 | 0 | 0 | 0 | 0 | 0 | 0 | 1 | 0 | 0 | 1 | 0 | 0 | 0 | 0 | 0 | 0.047151 | 45.92 | 0.53488 | 0.10299 | 4.376 | -16.6544 | 1936.78 | 13.0628 | BCC | 1 | 0 | BCC | 1300 | 0 | 10.1016/j.jallcom.2015.08.224
Al-Ti-V-Cr-Nb | 0 | 0 | 0 | 0 | 0.2223 | 0 | 0 | 0 | 0.2222 | 0.2222 | 0.1111 | 0 | 0 | 0 | 0 | 0 | 0 | 0 | 0 | 0.2222 | 0 | 0 | 0 | 0 | 0 | 0 | 0 | 0 | 0 | 1 | 0 | 0 | 1 | 0 | 0 | 0 | 0 | 0 | 0.048648 | 47.2201 | 0.53227 | 0.10264 | 4.4443 | -15.4105 | 1977.0067 | 13.1451 | BCC | 1 | 0 | BCC | 1300 | 0 | 10.1557/jmr.2018.153
Al-Ti-V-Cr-Nb | 0 | 0 | 0 | 0 | 0.13 | 0 | 0 | 0 | 0.2 | 0.35 | 0.12 | 0 | 0 | 0 | 0 | 0 | 0 | 0 | 0 | 0.2 | 0 | 0 | 0 | 0 | 0 | 0 | 0 | 0 | 0 | 1 | 0 | 0 | 1 | 0 | 0 | 0 | 0 | 0 | 0.050927 | 50.03 | 0.49811 | 0.095779 | 4.66 | -10.728 | 2085.14 | 12.7277 | BCC + C14 Laves | 2 | 0 | BCC-multiphase | 1295 | 0 | 10.3390/ma14237213
Al-Ti-V-Cr-Nb | 0 | 0 | 0 | 0 | 0.1 | 0 | 0 | 0 | 0.4 | 0.1 | 0.2 | 0 | 0 | 0 | 0 | 0 | 0 | 0 | 0 | 0.2 | 0 | 0 | 0 | 0 | 0 | 0 | 0 | 0 | 0 | 1 | 0 | 0 | 0 | 0 | 0 | 0 | 0 | 0 | 0.056652 | 55.5 | 0.54546 | 0.11303 | 4.6 | -10.96 | 2074 | 12.2283 | BCC | 1 | 0 | BCC | 1240 | 0 | 10.1016/j.matlet.2016.11.030
Al-Ti-V-Cr-Nb | 0 | 0 | 0 | 0 | 0.02 | 0 | 0 | 0 | 0.05 | 0.4 | 0.13 | 0 | 0 | 0 | 0 | 0 | 0 | 0 | 0 | 0.4 | 0 | 0 | 0 | 0 | 0 | 0 | 0 | 0 | 0 | 1 | 0 | 0 | 0 | 0 | 0 | 0 | 0 | 0 | 0.051512 | 51.67 | 0.48228 | 0.086212 | 5.04 | -4.006 | 2372.31 | 10.1954 | BCC | 1 | 0 | BCC | 890 | 0 | 10.1016/j.intermet.2024.108469
Al-Ti-V-Cr-Nb-Hf | 0 | 0 | 0 | 0 | 0.06 | 0 | 0 | 0 | 0.41 | 0.27 | 0.03 | 0 | 0 | 0 | 0 | 0 | 0 | 0 | 0 | 0.115 | 0 | 0 | 0 | 0 | 0.115 | 0 | 0 | 0 | 0 | 1 | 0 | 0 | 0 | 0 | 0 | 0 | 0 | 0 | 0.055902 | 43.56 | 0.32432 | 0.12462 | 4.385 | -6.9334 | 2111.04 | 12.3922 | BCC1 + BCC2 | 2 | 0 | BCC-multiphase | 1178 | 0 | 10.1016/j.scriptamat.2024.116031
Al-Ti-V-Cr-Zr-Mo | 0 | 0 | 0 | 0 | 0.0888 | 0 | 0 | 0 | 0.8009 | 0.0376 | 0.0369 | 0 | 0 | 0 | 0 | 0 | 0 | 0 | 0.0158 | 0 | 0.02 | 0 | 0 | 0 | 0 | 0 | 0 | 0 | 0 | 1 | 0 | 0 | 0 | 0 | 0 | 1 | 0 | 1 | 0.03373 | 46.4805 | 0.38869 | 0.084829 | 4.0626 | -10.5425 | 1891.4625 | 6.4992 | BCC + HCP | 2 | 0 | BCC-multiphase | 1172 | 195.1615 | 10.1016/j.jallcom.2015.02.222
Al-Ti-V-Cr-Zr-Nb | 0 | 0 | 0 | 0 | 0.14 | 0 | 0 | 0 | 0.35 | 0.25 | 0.11 | 0 | 0 | 0 | 0 | 0 | 0 | 0 | 0.1 | 0.05 | 0 | 0 | 0 | 0 | 0 | 0 | 0 | 0 | 0 | 1 | 0 | 0 | 1 | 0 | 0 | 0 | 0 | 0 | 0.063924 | 48.64 | 0.50128 | 0.11209 | 4.38 | -14.614 | 1945.82 | 13.4031 | BCC + C14 Laves + Zr5Al3 | 3 | 0 | BCC-multiphase | 1608 | 0 | 10.3390/ma14237213
Al-Ti-V-Cr-Zr-Nb | 0 | 0 | 0 | 0 | 0.08 | 0 | 0 | 0 | 0.2 | 0.2 | 0.11 | 0 | 0 | 0 | 0 | 0 | 0 | 0 | 0.09 | 0.32 | 0 | 0 | 0 | 0 | 0 | 0 | 0 | 0 | 0 | 1 | 0 | 0 | 1 | 0 | 0 | 0 | 0 | 0 | 0.06114 | 48.06 | 0.50462 | 0.10325 | 4.66 | -8.5504 | 2210.76 | 13.8841 | BCC + Laves + Zr5Al3 | 3 | 0 | BCC-multiphase | 1425 | 0 | 10.1016/j.matpr.2020.08.145
Al-Ti-V-Cr-Zr-Nb | 0 | 0 | 0 | 0 | 0.13 | 0 | 0 | 0 | 0.45 | 0.15 | 0.07 | 0 | 0 | 0 | 0 | 0 | 0 | 0 | 0.15 | 0.05 | 0 | 0 | 0 | 0 | 0 | 0 | 0 | 0 | 0 | 1 | 0 | 0 | 1 | 0 | 0 | 0 | 0 | 0 | 0.060421 | 45.13 | 0.4514 | 0.10955 | 4.21 | -14.73 | 1931.49 | 12.7173 | BCC | 1 | 0 | BCC | 1337 | 0 | 10.3390/ma14237213
Al-Ti-V-Cr-Zr-Nb | 0 | 0 | 0 | 0 | 0.13 | 0 | 0 | 0 | 0.3 | 0.25 | 0.02 | 0 | 0 | 0 | 0 | 0 | 0 | 0 | 0.1 | 0.2 | 0 | 0 | 0 | 0 | 0 | 0 | 0 | 0 | 0 | 1 | 0 | 0 | 1 | 0 | 0 | 0 | 0 | 0 | 0.053642 | 41.53 | 0.30304 | 0.09656 | 4.36 | -11.84 | 2055.74 | 13.3305 | BCC + C14 Laves + Zr5Al3 | 3 | 0 | BCC-multiphase | 1290 | 0 | 10.3390/ma14237213
Al-Ti-V-Cr-Zr-Nb | 0 | 0 | 0 | 0 | 0.05 | 0 | 0 | 0 | 0.32 | 0.05 | 0.05 | 0 | 0 | 0 | 0 | 0 | 0 | 0 | 0.15 | 0.38 | 0 | 0 | 0 | 0 | 0 | 0 | 0 | 0 | 0 | 1 | 0 | 0 | 1 | 0 | 0 | 0 | 0 | 0 | 0.050548 | 42.87 | 0.40352 | 0.084486 | 4.48 | -4.6672 | 2250.12 | 12.1902 | BCC | 1 | 0 | BCC | 1215 | 0 | 10.1016/j.matpr.2020.08.145
Al-Ti-V-Cr-Zr-Nb | 0 | 0 | 0 | 0 | 0.01 | 0 | 0 | 0 | 0.05 | 0.4 | 0.09 | 0 | 0 | 0 | 0 | 0 | 0 | 0 | 0.1 | 0.35 | 0 | 0 | 0 | 0 | 0 | 0 | 0 | 0 | 0 | 1 | 0 | 0 | 0 | 0 | 0 | 0 | 0 | 0 | 0.0648 | 48.21 | 0.44849 | 0.092055 | 4.92 | -3.168 | 2351.08 | 11.4464 | BCC + Laves | 2 | 0 | BCC-multiphase | 1090 | 0 | 10.1016/j.intermet.2024.108469
Al-Ti-V-Cr-Zr-Nb | 0 | 0 | 0 | 0 | 0.04 | 0 | 0 | 0 | 0.4 | 0.04 | 0.03 | 0 | 0 | 0 | 0 | 0 | 0 | 0 | 0.28 | 0.21 | 0 | 0 | 0 | 0 | 0 | 0 | 0 | 0 | 0 | 1 | 0 | 0 | 1 | 0 | 0 | 0 | 0 | 0 | 0.052998 | 41.19 | 0.3417 | 0.079301 | 4.27 | -4.2996 | 2139.78 | 11.7509 | BCC | 1 | 0 | BCC | 940 | 0 | 10.1016/j.matpr.2020.08.145
Al-Ti-V-Cr-Zr-Nb | 0 | 0 | 0 | 0 | 0.04 | 0 | 0 | 0 | 0.35 | 0.05 | 0.01 | 0 | 0 | 0 | 0 | 0 | 0 | 0 | 0.35 | 0.2 | 0 | 0 | 0 | 0 | 0 | 0 | 0 | 0 | 0 | 1 | 0 | 0 | 0 | 0 | 0 | 0 | 0 | 0 | 0.052134 | 39.09 | 0.24169 | 0.073791 | 4.23 | -3.97 | 2142.42 | 11.4846 | BCC | 1 | 0 | BCC | 782 | 0 | 10.1016/j.intermet.2024.108469
Al-Ti-V-Cu | 0 | 0 | 0 | 0 | 0.2 | 0 | 0 | 0 | 0.2 | 0.2 | 0 | 0 | 0 | 0 | 0 | 0.4 | 0 | 0 | 0 | 0 | 0 | 0 | 0 | 0 | 0 | 0 | 0 | 0 | 0 | 1 | 0 | 0 | 0 | 0 | 0 | 0 | 0 | 0 | 0.057798 | 42.6 | 0.19785 | 0.18359 | 6.8 | -9.28 | 1554.6 | 11.0757 | BCC + L21 + FCC | 3 | 0 | BCC-multiphase | 1300 | 0 | 10.1016/j.jallcom.2022.164683
Al-Ti-V-Cu | 0 | 0 | 0 | 0 | 0.2 | 0 | 0 | 0 | 0.2 | 0.2 | 0 | 0 | 0 | 0 | 0 | 0.4 | 0 | 0 | 0 | 0 | 0 | 0 | 0 | 0 | 0 | 0 | 0 | 0 | 0 | 1 | 0 | 0 | 1 | 0 | 0 | 0 | 0 | 0 | 0.057798 | 42.6 | 0.19785 | 0.18359 | 6.8 | -9.28 | 1554.6 | 11.0757 | BCC + L21 | 2 | 0 | BCC-multiphase | 860 | 0 | 10.1016/j.jallcom.2022.164683
Al-Ti-V-Fe-Co-Ni | 0 | 0 | 0 | 0 | 0.05 | 0 | 0 | 0 | 0.02 | 0.2325 | 0 | 0 | 0.2325 | 0.2325 | 0.2325 | 0 | 0 | 0 | 0 | 0 | 0 | 0 | 0 | 0 | 0 | 0 | 0 | 0 | 0 | 1 | 0 | 0 | 1 | 0 | 0 | 0 | 1 | 1 | 0.043614 | 67.28 | 0.24584 | 0.146 | 7.67 | -13.8887 | 1826.895 | 13.1758 | FCC + L12 + B2(1) + B2(2) | 4 | 0 | FCC-multiphase | 1265 | 0 | 10.1016/j.jmst.2026.01.040
Al-Ti-V-Fe-Co-Ni | 0 | 0 | 0 | 0 | 0.05 | 0 | 0 | 0 | 0.02 | 0.2325 | 0 | 0 | 0.2325 | 0.2325 | 0.2325 | 0 | 0 | 0 | 0 | 0 | 0 | 0 | 0 | 0 | 0 | 0 | 0 | 0 | 0 | 1 | 0 | 0 | 1 | 0 | 0 | 0 | 1 | 1 | 0.043614 | 67.28 | 0.24584 | 0.146 | 7.67 | -13.8887 | 1826.895 | 13.1758 | FCC + B2 | 2 | 0 | FCC-multiphase | 1150 | 0 | 10.1016/j.jmst.2026.01.040
Al-Ti-V-Fe-Co-Ni | 0 | 0 | 0 | 0 | 0.06 | 0 | 0 | 0 | 0.06 | 0.015 | 0 | 0 | 0.2884 | 0.2883 | 0.2883 | 0 | 0 | 0 | 0 | 0 | 0 | 0 | 0 | 0 | 0 | 0 | 0 | 0 | 0 | 1 | 0 | 0 | 1 | 0 | 0 | 0 | 1 | 1 | 0.05067 | 72.0871 | 0.20548 | 0.12668 | 8.2799 | -11.3032 | 1735.3742 | 12.2744 | FCC + L12 | 2 | 0 | FCC-multiphase | 850 | 0 | 10.1016/j.matdes.2022.110940
Al-Ti-V-Fe-Co-Ni | 0 | 0 | 0 | 0 | 0.05 | 0 | 0 | 0 | 0.02 | 0.2325 | 0 | 0 | 0.2325 | 0.2325 | 0.2325 | 0 | 0 | 0 | 0 | 0 | 0 | 0 | 0 | 0 | 0 | 0 | 0 | 0 | 0 | 1 | 0 | 0 | 0 | 0 | 0 | 0 | 0 | 0 | 0.043614 | 67.28 | 0.24584 | 0.146 | 7.67 | -13.8887 | 1826.895 | 13.1758 | FCC + L12 + B2 | 3 | 0 | FCC-multiphase | 510 | 0 | 10.1016/j.jmst.2026.01.040
Al-Ti-V-Mo-Ta | 0 | 0 | 0 | 0 | 0.0476 | 0 | 0 | 0 | 0.2381 | 0.2381 | 0 | 0 | 0 | 0 | 0 | 0 | 0 | 0 | 0 | 0 | 0.2381 | 0 | 0 | 0 | 0 | 0.2381 | 0 | 0 | 0 | 1 | 0 | 0 | 0 | 0 | 0 | 0 | 0 | 0 | 0.036644 | 67.9056 | 0.45869 | 0.082486 | 4.9048 | -5.6678 | 2499.2218 | 12.5682 | BCC | 1 | 0 | BCC | 1021 | 0 | 10.4028/www.scientific.net/MSF.898.638
Al-Ti-V-Mo-Ta | 0 | 0 | 0 | 0 | 0.1304 | 0 | 0 | 0 | 0.2174 | 0.2174 | 0 | 0 | 0 | 0 | 0 | 0 | 0 | 0 | 0 | 0 | 0.2174 | 0 | 0 | 0 | 0 | 0.2174 | 0 | 0 | 0 | 1 | 0 | 0 | 0 | 0 | 0 | 0 | 0 | 0 | 0.035129 | 64.2624 | 0.49825 | 0.092864 | 4.7392 | -10.0173 | 2363.0572 | 13.2414 | BCC | 1 | 0 | BCC | 962 | 0 | 10.4028/www.scientific.net/MSF.898.638
Al-Ti-V-Nb | 0 | 0 | 0 | 0 | 0.25 | 0 | 0 | 0 | 0.25 | 0.25 | 0 | 0 | 0 | 0 | 0 | 0 | 0 | 0 | 0 | 0.25 | 0 | 0 | 0 | 0 | 0 | 0 | 0 | 0 | 0 | 1 | 0 | 0 | 0 | 0 | 0 | 0 | 0 | 0 | 0.035647 | 38.75 | 0.20756 | 0.093604 | 4.25 | -16.25 | 1951.75 | 11.5257 | BCC | 1 | 0 | BCC | 1379 | 0 | 10.3390/ma14082085
Al-Ti-V-Nb | 0 | 0 | 0 | 0 | 0.1667 | 0 | 0 | 0 | 0.3333 | 0.1667 | 0 | 0 | 0 | 0 | 0 | 0 | 0 | 0 | 0 | 0.3333 | 0 | 0 | 0 | 0 | 0 | 0 | 0 | 0 | 0 | 1 | 0 | 0 | 1 | 0 | 0 | 0 | 1 | 1 | 0.031637 | 39.4997 | 0.17404 | 0.087451 | 4.3333 | -12.2242 | 2082.9475 | 11.0552 | BCC + B2 | 2 | 0 | BCC-multiphase | 1062.25 | 129.7541 | 10.1016/j.msea.2024.147767
Al-Ti-V-Nb | 0 | 0 | 0 | 0 | 0.2105 | 0 | 0 | 0 | 0.2632 | 0.2632 | 0 | 0 | 0 | 0 | 0 | 0 | 0 | 0 | 0 | 0.2631 | 0 | 0 | 0 | 0 | 0 | 0 | 0 | 0 | 0 | 1 | 0 | 0 | 0 | 0 | 0 | 0 | 0 | 0 | 0.036568 | 39.422 | 0.19498 | 0.091049 | 4.3158 | -14.459 | 2005.3583 | 11.4897 | BCC | 1 | 0 | BCC | 1133 | 0 | 10.3390/ma14082085
Al-Ti-V-Nb | 0 | 0 | 0 | 0 | 0.266 | 0 | 0 | 0 | 0.251 | 0.245 | 0 | 0 | 0 | 0 | 0 | 0 | 0 | 0 | 0 | 0.238 | 0 | 0 | 0 | 0 | 0 | 0 | 0 | 0 | 0 | 1 | 0 | 0 | 1 | 0 | 0 | 0 | 0 | 0 | 0.035318 | 38.519 | 0.21237 | 0.094655 | 4.217 | -16.9883 | 1924.704 | 11.5186 | BCC | 1 | 0 | BCC | 1020 | 0 | 10.1016/j.matlet.2014.11.162
Al-Ti-V-Nb | 0 | 0 | 0 | 0 | 0.25 | 0 | 0 | 0 | 0.25 | 0.25 | 0 | 0 | 0 | 0 | 0 | 0 | 0 | 0 | 0 | 0.25 | 0 | 0 | 0 | 0 | 0 | 0 | 0 | 0 | 0 | 1 | 0 | 0 | 1 | 0 | 0 | 0 | 0 | 0 | 0.035647 | 38.75 | 0.20756 | 0.093604 | 4.25 | -16.25 | 1951.75 | 11.5257 | BCC | 1 | 0 | BCC | 1013.3333 | 11.547 | 10.1557/jmr.2018.153 + 10.1016/j.ijrmhm.2019.02.009 + 10.1016/j.msea.2017.08.019
Al-Ti-V-Nb | 0 | 0 | 0 | 0 | 0.276 | 0 | 0 | 0 | 0.248 | 0.235 | 0 | 0 | 0 | 0 | 0 | 0 | 0 | 0 | 0 | 0.241 | 0 | 0 | 0 | 0 | 0 | 0 | 0 | 0 | 0 | 1 | 0 | 0 | 1 | 0 | 0 | 0 | 0 | 0 | 0.034771 | 38.291 | 0.21476 | 0.095313 | 4.2 | -17.3686 | 1914.631 | 11.5095 | BCC | 1 | 0 | BCC | 1000 | 0 | 10.1016/j.jallcom.2015.08.224
Al-Ti-V-Nb | 0 | 0 | 0 | 0 | 0.1177 | 0 | 0 | 0 | 0.2941 | 0.2941 | 0 | 0 | 0 | 0 | 0 | 0 | 0 | 0 | 0 | 0.2941 | 0 | 0 | 0 | 0 | 0 | 0 | 0 | 0 | 0 | 1 | 0 | 0 | 0 | 0 | 0 | 0 | 0 | 0 | 0.038638 | 40.9991 | 0.15875 | 0.082545 | 4.4705 | -9.2076 | 2131.4575 | 11.0711 | BCC | 1 | 0 | BCC | 928 | 0 | 10.3390/ma14082085
Al-Ti-V-Nb | 0 | 0 | 0 | 0 | 0.1667 | 0 | 0 | 0 | 0.5 | 0.1667 | 0 | 0 | 0 | 0 | 0 | 0 | 0 | 0 | 0 | 0.1666 | 0 | 0 | 0 | 0 | 0 | 0 | 0 | 0 | 0 | 1 | 0 | 0 | 1 | 0 | 0 | 0 | 1 | 1 | 0.032294 | 40.4999 | 0.17329 | 0.090615 | 4.1666 | -13.8916 | 1948.0872 | 10.3298 | BCC + B2 | 2 | 0 | BCC-multiphase | 809.5 | 0 | 10.1016/j.msea.2024.147767
Al-Ti-V-Nb | 0 | 0 | 0 | 0 | 0.1 | 0 | 0 | 0 | 0.5 | 0.2 | 0 | 0 | 0 | 0 | 0 | 0 | 0 | 0 | 0 | 0.2 | 0 | 0 | 0 | 0 | 0 | 0 | 0 | 0 | 0 | 1 | 0 | 0 | 0 | 0 | 0 | 0 | 0 | 0 | 0.034738 | 41.6 | 0.14351 | 0.081194 | 4.3 | -8.88 | 2050.4 | 10.1481 | BCC + B2 | 2 | 0 | BCC-multiphase | 790 | 0 | 10.1016/j.jallcom.2024.176075
Al-Ti-V-Nb | 0 | 0 | 0 | 0 | 0.1 | 0 | 0 | 0 | 0.5 | 0.2 | 0 | 0 | 0 | 0 | 0 | 0 | 0 | 0 | 0 | 0.2 | 0 | 0 | 0 | 0 | 0 | 0 | 0 | 0 | 0 | 1 | 0 | 0 | 0 | 0 | 0 | 0 | 1 | 1 | 0.034738 | 41.6 | 0.14351 | 0.081194 | 4.3 | -8.88 | 2050.4 | 10.1481 | BCC + B2 | 2 | 0 | BCC-multiphase | 790 | 0 | 10.1016/j.jallcom.2024.176075
Al-Ti-V-Nb-Hf | 0 | 0 | 0 | 0 | 0.15 | 0 | 0 | 0 | 0.2125 | 0.2125 | 0 | 0 | 0 | 0 | 0 | 0 | 0 | 0 | 0 | 0.2125 | 0 | 0 | 0 | 0 | 0.2125 | 0 | 0 | 0 | 0 | 1 | 0 | 0 | 1 | 0 | 0 | 0 | 0 | 0 | 0.055899 | 37.6875 | 0.20547 | 0.15067 | 4.275 | -12.9519 | 2133.2 | 13.3112 | B2 | 1 | 0 | BCC | 1500 | 0 | 10.1038/s41586-023-06894-9
Al-Ti-V-Nb-Hf | 0 | 0 | 0 | 0 | 0.1 | 0 | 0 | 0 | 0.225 | 0.225 | 0 | 0 | 0 | 0 | 0 | 0 | 0 | 0 | 0 | 0.225 | 0 | 0 | 0 | 0 | 0.225 | 0 | 0 | 0 | 0 | 1 | 0 | 0 | 1 | 0 | 0 | 0 | 1 | 1 | 0.05726 | 38.375 | 0.19323 | 0.14622 | 4.35 | -9.0675 | 2203.8 | 13.0758 | BCC1 + BCC2 | 2 | 0 | BCC-multiphase | 1390 | 0 | 10.1038/s41586-023-06894-9
Al-Ti-V-Nb-Hf | 0 | 0 | 0 | 0 | 0.05 | 0 | 0 | 0 | 0.2375 | 0.2375 | 0 | 0 | 0 | 0 | 0 | 0 | 0 | 0 | 0 | 0.2375 | 0 | 0 | 0 | 0 | 0.2375 | 0 | 0 | 0 | 0 | 1 | 0 | 0 | 1 | 0 | 0 | 0 | 1 | 1 | 0.058563 | 39.0625 | 0.17931 | 0.14058 | 4.425 | -4.6669 | 2274.4 | 12.5998 | BCC1 + BCC2 | 2 | 0 | BCC-multiphase | 1200 | 0 | 10.1038/s41586-023-06894-9
Al-Ti-V-Nb-Hf | 0 | 0 | 0 | 0 | 0.096 | 0 | 0 | 0 | 0.38 | 0.154 | 0 | 0 | 0 | 0 | 0 | 0 | 0 | 0 | 0 | 0.205 | 0 | 0 | 0 | 0 | 0.165 | 0 | 0 | 0 | 0 | 1 | 0 | 0 | 0 | 0 | 0 | 0 | 0 | 0 | 0.048331 | 39.194 | 0.1788 | 0.12889 | 4.263 | -8.8451 | 2140.57 | 12.4953 | BCC | 1 | 0 | BCC | 1060 | 0 | 10.1016/j.msea.2026.149938
Al-Ti-V-Nb-Mo | 0 | 0 | 0 | 0 | 0.1111 | 0 | 0 | 0 | 0.2223 | 0.2222 | 0 | 0 | 0 | 0 | 0 | 0 | 0 | 0 | 0 | 0.2222 | 0.2222 | 0 | 0 | 0 | 0 | 0 | 0 | 0 | 0 | 1 | 0 | 0 | 0 | 0 | 0 | 0 | 0 | 0 | 0.035361 | 58.2208 | 0.57666 | 0.075202 | 4.7777 | -8.9875 | 2274.7444 | 13.1451 | BCC | 1 | 0 | BCC | 1625 | 0 | 10.3390/e16020870
Al-Ti-V-Nb-Mo | 0 | 0 | 0 | 0 | 0.2 | 0 | 0 | 0 | 0.2 | 0.2 | 0 | 0 | 0 | 0 | 0 | 0 | 0 | 0 | 0 | 0.2 | 0.2 | 0 | 0 | 0 | 0 | 0 | 0 | 0 | 0 | 1 | 0 | 0 | 0 | 0 | 0 | 0 | 0 | 0 | 0.033667 | 55 | 0.60521 | 0.083889 | 4.6 | -12.8 | 2140.6 | 13.3809 | BCC | 1 | 0 | BCC | 1375 | 0 | 10.3390/e16020870
Al-Ti-V-Nb-Mo | 0 | 0 | 0 | 0 | 0.1579 | 0 | 0 | 0 | 0.2106 | 0.2105 | 0 | 0 | 0 | 0 | 0 | 0 | 0 | 0 | 0 | 0.2105 | 0.2105 | 0 | 0 | 0 | 0 | 0 | 0 | 0 | 0 | 1 | 0 | 0 | 0 | 0 | 0 | 0 | 0 | 0 | 0.034483 | 56.5243 | 0.59197 | 0.080232 | 4.6841 | -11.1256 | 2204.0998 | 13.3321 | BCC | 1 | 0 | BCC | 1260 | 0 | 10.3390/e16020870
Al-Ti-V-Nb-Mo | 0 | 0 | 0 | 0 | 0.0588 | 0 | 0 | 0 | 0.2353 | 0.2353 | 0 | 0 | 0 | 0 | 0 | 0 | 0 | 0 | 0 | 0.2353 | 0.2353 | 0 | 0 | 0 | 0 | 0 | 0 | 0 | 0 | 1 | 0 | 0 | 0 | 0 | 0 | 0 | 0 | 0 | 0.036309 | 60.1185 | 0.55889 | 0.068114 | 4.8824 | -6.2547 | 2353.7414 | 12.7074 | BCC | 1 | 0 | BCC | 1250 | 0 | 10.3390/e16020870
Al-Ti-V-Nb-Mo | 0 | 0 | 0 | 0 | 0.2728 | 0 | 0 | 0 | 0.1818 | 0.1818 | 0 | 0 | 0 | 0 | 0 | 0 | 0 | 0 | 0 | 0.1818 | 0.1818 | 0 | 0 | 0 | 0 | 0 | 0 | 0 | 0 | 1 | 0 | 0 | 0 | 0 | 0 | 0 | 0 | 0 | 0.032193 | 52.361 | 0.62668 | 0.088584 | 4.4544 | -15.1425 | 2030.7084 | 13.2537 | BCC + ordered phase | 2 | 0 | BCC-multiphase | 500 | 0 | 10.3390/e16020870
Al-Ti-V-Nb-Mo-Ta | 0 | 0 | 0 | 0 | 0.1667 | 0 | 0 | 0 | 0.1667 | 0.1667 | 0 | 0 | 0 | 0 | 0 | 0 | 0 | 0 | 0 | 0.1667 | 0.1666 | 0 | 0 | 0 | 0 | 0.1666 | 0 | 0 | 0 | 1 | 0 | 0 | 0 | 0 | 0 | 0 | 0 | 0 | 0.032487 | 57.3259 | 0.53776 | 0.092793 | 4.6665 | -11.5572 | 2332.0145 | 14.8967 | BCC1 + BCC2 | 2 | 0 | BCC-multiphase | 1391.2 | 0 | 10.1016/j.msea.2020.139275
Al-Ti-V-Nb-Mo-Ta | 0 | 0 | 0 | 0 | 0.1071 | 0 | 0 | 0 | 0.1786 | 0.1786 | 0 | 0 | 0 | 0 | 0 | 0 | 0 | 0 | 0 | 0.1786 | 0.1786 | 0 | 0 | 0 | 0 | 0.1785 | 0 | 0 | 0 | 1 | 0 | 0 | 0 | 0 | 0 | 0 | 0 | 0 | 0.033613 | 59.5725 | 0.51558 | 0.08582 | 4.7858 | -8.7734 | 2432.1113 | 14.7779 | BCC1 + BCC2 | 2 | 0 | BCC-multiphase | 1352.9 | 0 | 10.1016/j.msea.2020.139275
Al-Ti-V-Nb-Mo-Ta | 0 | 0 | 0 | 0 | 0.074 | 0 | 0 | 0 | 0.1852 | 0.1852 | 0 | 0 | 0 | 0 | 0 | 0 | 0 | 0 | 0 | 0.1852 | 0.1852 | 0 | 0 | 0 | 0 | 0.1852 | 0 | 0 | 0 | 1 | 0 | 0 | 0 | 0 | 0 | 0 | 0 | 0 | 0.034221 | 60.8176 | 0.50276 | 0.081037 | 4.852 | -7.0192 | 2487.754 | 14.5845 | BCC1 + BCC2 | 2 | 0 | BCC-multiphase | 1332.2 | 0 | 10.1016/j.msea.2020.139275
Al-Ti-V-Nb-Mo-Ta | 0 | 0 | 0 | 0 | 0.0385 | 0 | 0 | 0 | 0.1923 | 0.1923 | 0 | 0 | 0 | 0 | 0 | 0 | 0 | 0 | 0 | 0.1923 | 0.1923 | 0 | 0 | 0 | 0 | 0.1923 | 0 | 0 | 0 | 1 | 0 | 0 | 0 | 0 | 0 | 0 | 0 | 0 | 0.034862 | 62.1524 | 0.48869 | 0.075 | 4.923 | -4.9727 | 2547.3585 | 14.2221 | BCC1 + BCC2 | 2 | 0 | BCC-multiphase | 1292 | 0 | 10.1016/j.msea.2020.139275
Al-Ti-V-Nb-Ta | 0 | 0 | 0 | 0 | 0.0476 | 0 | 0 | 0 | 0.2381 | 0.2381 | 0 | 0 | 0 | 0 | 0 | 0 | 0 | 0 | 0 | 0.2381 | 0 | 0 | 0 | 0 | 0 | 0.2381 | 0 | 0 | 0 | 0 | 1 | 0 | 0 | 0 | 0 | 0 | 0 | 0 | 0.036185 | 48.3814 | 0.25795 | 0.081013 | 4.6667 | -3.9895 | 2464.4592 | 12.5682 | BCC | 1 | 0 | BCC | 1835 | 0 | 10.3390/e22030282
Al-Ti-V-Nb-Ta | 0 | 0 | 0 | 0 | 0.0909 | 0 | 0 | 0 | 0.2273 | 0.2273 | 0 | 0 | 0 | 0 | 0 | 0 | 0 | 0 | 0 | 0.2273 | 0 | 0 | 0 | 0 | 0 | 0.2272 | 0 | 0 | 0 | 0 | 1 | 0 | 0 | 0 | 0 | 0 | 0 | 0 | 0.035355 | 47.3619 | 0.2756 | 0.088361 | 4.5909 | -7.0656 | 2394.7579 | 13.0105 | BCC | 1 | 0 | BCC | 1719 | 0 | 10.3390/e22030282
Al-Ti-V-Nb-Ta | 0 | 0 | 0 | 0 | 0.1304 | 0 | 0 | 0 | 0.2174 | 0.2174 | 0 | 0 | 0 | 0 | 0 | 0 | 0 | 0 | 0 | 0.2174 | 0 | 0 | 0 | 0 | 0 | 0.2174 | 0 | 0 | 0 | 0 | 1 | 0 | 0 | 0 | 0 | 0 | 0 | 0 | 0.034577 | 46.4356 | 0.29051 | 0.09389 | 4.5218 | -9.6009 | 2331.3168 | 13.2414 | BCC | 1 | 0 | BCC | 1697 | 0 | 10.3390/e22030282
Al-Ti-V-Nb-Ta | 0 | 0 | 0 | 0 | 0.1667 | 0 | 0 | 0 | 0.2084 | 0.2083 | 0 | 0 | 0 | 0 | 0 | 0 | 0 | 0 | 0 | 0.2083 | 0 | 0 | 0 | 0 | 0 | 0.2083 | 0 | 0 | 0 | 0 | 1 | 0 | 0 | 0 | 0 | 0 | 0 | 0 | 0.033847 | 45.582 | 0.30325 | 0.098148 | 4.4582 | -11.7037 | 2272.8864 | 13.3507 | BCC | 1 | 0 | BCC | 1606 | 0 | 10.3390/e22030282
Al-Ti-V-Nb-Ta | 0 | 0 | 0 | 0 | 0.2 | 0 | 0 | 0 | 0.2 | 0.2 | 0 | 0 | 0 | 0 | 0 | 0 | 0 | 0 | 0 | 0.2 | 0 | 0 | 0 | 0 | 0 | 0.2 | 0 | 0 | 0 | 0 | 1 | 0 | 0 | 0 | 0 | 0 | 0 | 0 | 0.033166 | 44.8 | 0.31422 | 0.10145 | 4.4 | -13.44 | 2219.4 | 13.3809 | BCC | 1 | 0 | BCC | 1450 | 0 | 10.3390/e22030282
Al-Ti-V-Nb-Ta | 0 | 0 | 0 | 0 | 0.0698 | 0 | 0 | 0 | 0.2326 | 0.2326 | 0 | 0 | 0 | 0 | 0 | 0 | 0 | 0 | 0 | 0.2325 | 0 | 0 | 0 | 0 | 0 | 0.2325 | 0 | 0 | 0 | 1 | 0 | 0 | 1 | 0 | 0 | 0 | 0 | 0 | 0.035764 | 47.8589 | 0.26718 | 0.08497 | 4.6278 | -5.6057 | 2428.6658 | 12.8256 | BCC | 1 | 0 | BCC | 1115 | 0 | 10.1016/j.jallcom.2025.180099
Al-Ti-V-Nb-Ta | 0 | 0 | 0 | 0 | 0.1 | 0 | 0 | 0 | 0.4 | 0.25 | 0 | 0 | 0 | 0 | 0 | 0 | 0 | 0 | 0 | 0.15 | 0 | 0 | 0 | 0 | 0 | 0.1 | 0 | 0 | 0 | 1 | 0 | 0 | 0 | 0 | 0 | 0 | 1 | 0 | 0.037279 | 44.55 | 0.22698 | 0.087128 | 4.4 | -8.65 | 2156.95 | 12.1233 | BCC | 1 | 0 | BCC | 1103 | 0 | 10.1016/j.intermet.2025.108794
Al-Ti-V-Nb-Ta | 0 | 0 | 0 | 0 | 0.0476 | 0 | 0 | 0 | 0.2381 | 0.2381 | 0 | 0 | 0 | 0 | 0 | 0 | 0 | 0 | 0 | 0.2381 | 0 | 0 | 0 | 0 | 0 | 0.2381 | 0 | 0 | 0 | 1 | 0 | 0 | 1 | 0 | 0 | 0 | 0 | 0 | 0.036185 | 48.3814 | 0.25795 | 0.081013 | 4.6667 | -3.9895 | 2464.4592 | 12.5682 | BCC | 1 | 0 | BCC | 1033 | 0 | 10.1016/j.jallcom.2025.180099
Al-Ti-V-Nb-Ta | 0 | 0 | 0 | 0 | 0.1 | 0 | 0 | 0 | 0.4 | 0.25 | 0 | 0 | 0 | 0 | 0 | 0 | 0 | 0 | 0 | 0.15 | 0 | 0 | 0 | 0 | 0 | 0.1 | 0 | 0 | 0 | 1 | 0 | 0 | 0 | 0 | 0 | 0 | 1 | 1 | 0.037279 | 44.55 | 0.22698 | 0.087128 | 4.4 | -8.65 | 2156.95 | 12.1233 | BCC | 1 | 0 | BCC | 960 | 0 | 10.1016/j.intermet.2025.108794
Al-Ti-V-Nb-Ta | 0 | 0 | 0 | 0 | 0.0244 | 0 | 0 | 0 | 0.2439 | 0.2439 | 0 | 0 | 0 | 0 | 0 | 0 | 0 | 0 | 0 | 0.2439 | 0 | 0 | 0 | 0 | 0 | 0.2439 | 0 | 0 | 0 | 1 | 0 | 0 | 1 | 0 | 0 | 0 | 0 | 0 | 0.036623 | 48.9266 | 0.24785 | 0.076391 | 4.7073 | -2.2137 | 2501.7648 | 12.1981 | BCC | 1 | 0 | BCC | 947 | 0 | 10.1016/j.jallcom.2025.180099
Al-Ti-V-Nb-Ta | 0 | 0 | 0 | 0 | 0.1 | 0 | 0 | 0 | 0.4 | 0.25 | 0 | 0 | 0 | 0 | 0 | 0 | 0 | 0 | 0 | 0.15 | 0 | 0 | 0 | 0 | 0 | 0.1 | 0 | 0 | 0 | 1 | 0 | 0 | 0 | 0 | 0 | 0 | 0 | 0 | 0.037279 | 44.55 | 0.22698 | 0.087128 | 4.4 | -8.65 | 2156.95 | 12.1233 | BCC | 1 | 0 | BCC | 705 | 0 | 10.1016/j.intermet.2025.108794
Al-Ti-V-Ni | 0 | 0 | 0 | 0 | 0.05 | 0 | 0 | 0 | 0.05 | 0.2952 | 0 | 0 | 0 | 0 | 0.6048 | 0 | 0 | 0 | 0 | 0 | 0 | 0 | 0 | 0 | 0 | 0 | 0 | 0 | 0 | 1 | 0 | 0 | 1 | 0 | 0 | 0 | 1 | 1 | 0.051845 | 63.3392 | 0.25661 | 0.17932 | 7.874 | -21.1121 | 1833.216 | 8.0137 | FCC + HCP + sigma + L21 | 4 | 0 | FCC-multiphase | 1313 | 0 | 10.1016/j.ijplas.2024.104204
Al-Ti-V-Ni | 0 | 0 | 0 | 0 | 0.05 | 0 | 0 | 0 | 0.05 | 0.2952 | 0 | 0 | 0 | 0 | 0.6048 | 0 | 0 | 0 | 0 | 0 | 0 | 0 | 0 | 0 | 0 | 0 | 0 | 0 | 0 | 1 | 0 | 0 | 1 | 0 | 0 | 0 | 1 | 1 | 0.051845 | 63.3392 | 0.25661 | 0.17932 | 7.874 | -21.1121 | 1833.216 | 8.0137 | FCC + L21 | 2 | 0 | FCC-multiphase | 906 | 0 | 10.1016/j.ijplas.2024.104204
Al-Ti-V-Ni-Nb | 0 | 0 | 0 | 0 | 0.2 | 0 | 0 | 0 | 0.25 | 0.25 | 0 | 0 | 0 | 0 | 0.05 | 0 | 0 | 0 | 0 | 0.25 | 0 | 0 | 0 | 0 | 0 | 0 | 0 | 0 | 0 | 1 | 0 | 0 | 1 | 0 | 0 | 0 | 0 | 0 | 0.045179 | 41.25 | 0.26522 | 0.12495 | 4.6 | -18.08 | 1991.5 | 12.5657 | BCC + sigma | 2 | 0 | BCC-multiphase | 1723 | 0 | 10.3390/ma14082085
Al-Ti-V-Ni-Nb | 0 | 0 | 0 | 0 | 0.2 | 0 | 0 | 0 | 0.25 | 0.25 | 0 | 0 | 0 | 0 | 0.05 | 0 | 0 | 0 | 0 | 0.25 | 0 | 0 | 0 | 0 | 0 | 0 | 0 | 0 | 0 | 1 | 0 | 0 | 0 | 0 | 0 | 0 | 0 | 0 | 0.045179 | 41.25 | 0.26522 | 0.12495 | 4.6 | -18.08 | 1991.5 | 12.5657 | BCC | 1 | 0 | BCC | 1510 | 0 | 10.3390/ma14082085
Al-Ti-V-Zr | 0 | 0 | 0 | 0 | 0.109 | 0 | 0 | 0 | 0.5532 | 0.0346 | 0 | 0 | 0 | 0 | 0 | 0 | 0 | 0 | 0.3032 | 0 | 0 | 0 | 0 | 0 | 0 | 0 | 0 | 0 | 0 | 1 | 0 | 0 | 1 | 0 | 0 | 1 | 0 | 1 | 0.046773 | 38.8066 | 0.17352 | 0.087372 | 3.9256 | -13.6148 | 1896.1996 | 8.7074 | BCC + HCP | 2 | 0 | BCC-multiphase | 1320 | 115.1086 | 10.1016/j.msea.2012.10.061
Al-Ti-V-Zr | 0 | 0 | 0 | 0 | 0.1011 | 0 | 0 | 0 | 0.5092 | 0.05 | 0 | 0 | 0 | 0 | 0 | 0 | 0 | 0 | 0.3397 | 0 | 0 | 0 | 0 | 0 | 0 | 0 | 0 | 0 | 0 | 1 | 0 | 0 | 1 | 0 | 0 | 0 | 1 | 1 | 0.049734 | 38.5935 | 0.17397 | 0.087878 | 3.9489 | -13.0211 | 1914.7151 | 9.0781 | BCC + HCP + alpha-double-prime | 3 | 0 | BCC-multiphase | 1383.3333 | 47.2582 | 10.1016/j.jallcom.2015.08.186
Al-Ti-V-Zr | 0 | 0 | 0 | 0 | 0.1011 | 0 | 0 | 0 | 0.5092 | 0.05 | 0 | 0 | 0 | 0 | 0 | 0 | 0 | 0 | 0.3397 | 0 | 0 | 0 | 0 | 0 | 0 | 0 | 0 | 0 | 0 | 1 | 0 | 0 | 1 | 0 | 0 | 0 | 0 | 0 | 0.049734 | 38.5935 | 0.17397 | 0.087878 | 3.9489 | -13.0211 | 1914.7151 | 9.0781 | BCC + HCP + alpha-double-prime | 3 | 0 | BCC-multiphase | 1330 | 0 | 10.1016/j.jallcom.2015.08.186
Al-Ti-V-Zr | 0 | 0 | 0 | 0 | 0.1011 | 0 | 0 | 0 | 0.5092 | 0.05 | 0 | 0 | 0 | 0 | 0 | 0 | 0 | 0 | 0.3397 | 0 | 0 | 0 | 0 | 0 | 0 | 0 | 0 | 0 | 0 | 1 | 0 | 0 | 1 | 0 | 0 | 0 | 1 | 1 | 0.049734 | 38.5935 | 0.17397 | 0.087878 | 3.9489 | -13.0211 | 1914.7151 | 9.0781 | BCC + HCP | 2 | 0 | BCC-multiphase | 1180 | 0 | 10.1016/j.jallcom.2015.08.186
Al-Ti-V-Zr | 0 | 0 | 0 | 0 | 0.1011 | 0 | 0 | 0 | 0.5092 | 0.05 | 0 | 0 | 0 | 0 | 0 | 0 | 0 | 0 | 0.3397 | 0 | 0 | 0 | 0 | 0 | 0 | 0 | 0 | 0 | 0 | 1 | 0 | 0 | 1 | 0 | 0 | 0 | 0 | 0 | 0.049734 | 38.5935 | 0.17397 | 0.087878 | 3.9489 | -13.0211 | 1914.7151 | 9.0781 | BCC + HCP | 2 | 0 | BCC-multiphase | 1180 | 0 | 10.1016/j.jallcom.2015.08.186
Al-Ti-V-Zr | 0 | 0 | 0 | 0 | 0.1 | 0 | 0 | 0 | 0.4 | 0.1 | 0 | 0 | 0 | 0 | 0 | 0 | 0 | 0 | 0.4 | 0 | 0 | 0 | 0 | 0 | 0 | 0 | 0 | 0 | 0 | 1 | 0 | 0 | 0 | 0 | 0 | 0 | 0 | 0 | 0.05696 | 38.1 | 0.17973 | 0.094416 | 4 | -13.44 | 1939.2 | 9.9232 | BCC | 1 | 0 | BCC | 1167 | 0 | 10.1016/j.jallcom.2025.181644
Al-Ti-V-Zr | 0 | 0 | 0 | 0 | 0.1011 | 0 | 0 | 0 | 0.5092 | 0.05 | 0 | 0 | 0 | 0 | 0 | 0 | 0 | 0 | 0.3397 | 0 | 0 | 0 | 0 | 0 | 0 | 0 | 0 | 0 | 0 | 1 | 0 | 0 | 1 | 0 | 0 | 0 | 1 | 1 | 0.049734 | 38.5935 | 0.17397 | 0.087878 | 3.9489 | -13.0211 | 1914.7151 | 9.0781 | BCC | 1 | 0 | BCC | 980 | 0 | 10.1016/j.jallcom.2015.08.186
Al-Ti-V-Zr | 0 | 0 | 0 | 0 | 0.1011 | 0 | 0 | 0 | 0.5092 | 0.05 | 0 | 0 | 0 | 0 | 0 | 0 | 0 | 0 | 0.3397 | 0 | 0 | 0 | 0 | 0 | 0 | 0 | 0 | 0 | 0 | 1 | 0 | 0 | 1 | 0 | 0 | 0 | 0 | 0 | 0.049734 | 38.5935 | 0.17397 | 0.087878 | 3.9489 | -13.0211 | 1914.7151 | 9.0781 | BCC | 1 | 0 | BCC | 840 | 0 | 10.1016/j.jallcom.2015.08.186
Al-Ti-V-Zr-Mo | 0 | 0 | 0 | 0 | 0.091 | 0 | 0 | 0 | 0.7792 | 0.0674 | 0 | 0 | 0 | 0 | 0 | 0 | 0 | 0 | 0.0215 | 0 | 0.0409 | 0 | 0 | 0 | 0 | 0 | 0 | 0 | 0 | 1 | 0 | 0 | 0 | 0 | 0 | 1 | 0 | 1 | 0.028551 | 45.4361 | 0.35954 | 0.075694 | 4.0582 | -10.2945 | 1908.6628 | 6.7144 | BCC + HCP | 2 | 0 | BCC-multiphase | 1414.5 | 0 | 10.1016/j.matdes.2019.107640
Al-Ti-V-Zr-Nb | 0 | 0 | 0 | 0 | 0.2 | 0 | 0 | 0 | 0.4 | 0.2 | 0 | 0 | 0 | 0 | 0 | 0 | 0 | 0 | 0.1 | 0.1 | 0 | 0 | 0 | 0 | 0 | 0 | 0 | 0 | 0 | 1 | 0 | 0 | 0 | 0 | 0 | 0 | 0 | 0 | 0.048212 | 39.3 | 0.19744 | 0.10194 | 4.1 | -17.68 | 1887.4 | 12.2283 | BCC | 1 | 0 | BCC | 1760 | 0 | 10.1016/j.msea.2025.148617
Al-Ti-V-Zr-Nb | 0 | 0 | 0 | 0 | 0.15 | 0 | 0 | 0 | 0.5 | 0.2 | 0 | 0 | 0 | 0 | 0 | 0 | 0 | 0 | 0.075 | 0.075 | 0 | 0 | 0 | 0 | 0 | 0 | 0 | 0 | 0 | 1 | 0 | 0 | 0 | 0 | 0 | 0 | 0 | 0 | 0.04546 | 40.625 | 0.17542 | 0.095129 | 4.125 | -14.42 | 1912.9 | 11.1538 | BCC | 1 | 0 | BCC | 1560 | 0 | 10.1016/j.msea.2025.148617
Al-Ti-V-Zr-Nb | 0 | 0 | 0 | 0 | 0.1818 | 0 | 0 | 0 | 0.1818 | 0.1818 | 0 | 0 | 0 | 0 | 0 | 0 | 0 | 0 | 0.2728 | 0.1818 | 0 | 0 | 0 | 0 | 0 | 0 | 0 | 0 | 0 | 1 | 0 | 0 | 1 | 0 | 0 | 0 | 0 | 0 | 0.0605 | 37.1814 | 0.1969 | 0.10797 | 4.1818 | -17.322 | 1999.831 | 13.2537 | B2 + Zr5Al3 + C14 Laves | 3 | 0 | BCC-multiphase | 1535 | 0 | 10.1016/j.msea.2017.08.019
Al-Ti-V-Zr-Nb | 0 | 0 | 0 | 0 | 0.2 | 0 | 0 | 0 | 0.2 | 0.2 | 0 | 0 | 0 | 0 | 0 | 0 | 0 | 0 | 0.2 | 0.2 | 0 | 0 | 0 | 0 | 0 | 0 | 0 | 0 | 0 | 1 | 0 | 0 | 1 | 0 | 0 | 0 | 0 | 0 | 0.057116 | 37.6 | 0.20086 | 0.10618 | 4.2 | -17.44 | 1987 | 13.3809 | B2 + Zr5Al3 + C14 Laves | 3 | 0 | BCC-multiphase | 1500 | 0 | 10.1016/j.msea.2017.08.019
Al-Ti-V-Zr-Nb | 0 | 0 | 0 | 0 | 0.2223 | 0 | 0 | 0 | 0.2222 | 0.2222 | 0 | 0 | 0 | 0 | 0 | 0 | 0 | 0 | 0.1111 | 0.2222 | 0 | 0 | 0 | 0 | 0 | 0 | 0 | 0 | 0 | 1 | 0 | 0 | 1 | 0 | 0 | 0 | 0 | 0 | 0.050454 | 38.1099 | 0.20456 | 0.10209 | 4.2221 | -17.1894 | 1971.2295 | 13.1451 | B2 + Zr5Al3 + C14 Laves | 3 | 0 | BCC-multiphase | 1482.5 | 3.5355 | 10.1016/j.msea.2017.08.019 + 10.1016/j.matlet.2015.08.099
Al-Ti-V-Zr-Nb | 0 | 0 | 0 | 0 | 0.2353 | 0 | 0 | 0 | 0.2353 | 0.2353 | 0 | 0 | 0 | 0 | 0 | 0 | 0 | 0 | 0.0588 | 0.2353 | 0 | 0 | 0 | 0 | 0 | 0 | 0 | 0 | 0 | 1 | 0 | 0 | 1 | 0 | 0 | 0 | 0 | 0 | 0.044719 | 38.4119 | 0.20617 | 0.098597 | 4.2353 | -16.8303 | 1962.1135 | 12.7074 | B2 + Zr5Al3 | 2 | 0 | BCC-multiphase | 1360 | 0 | 10.1016/j.msea.2017.08.019
Al-Ti-V-Zr-Nb | 0 | 0 | 0 | 0 | 0.2439 | 0 | 0 | 0 | 0.2439 | 0.2439 | 0 | 0 | 0 | 0 | 0 | 0 | 0 | 0 | 0.0244 | 0.2439 | 0 | 0 | 0 | 0 | 0 | 0 | 0 | 0 | 0 | 1 | 0 | 0 | 1 | 0 | 0 | 0 | 0 | 0 | 0.039854 | 38.6097 | 0.20703 | 0.095824 | 4.2439 | -16.5141 | 1956.0505 | 12.1981 | B2 + Zr5Al3 | 2 | 0 | BCC-multiphase | 1290 | 0 | 10.1016/j.msea.2017.08.019
Al-Ti-V-Zr-Nb | 0 | 0 | 0 | 0 | 0.1 | 0 | 0 | 0 | 0.3 | 0.1 | 0 | 0 | 0 | 0 | 0 | 0 | 0 | 0 | 0.4 | 0.1 | 0 | 0 | 0 | 0 | 0 | 0 | 0 | 0 | 0 | 1 | 0 | 0 | 0 | 0 | 0 | 0 | 0 | 0 | 0.057345 | 37.5 | 0.17497 | 0.094391 | 4.1 | -12.04 | 2020.1 | 11.7933 | BCC | 1 | 0 | BCC | 1250 | 0 | 10.1016/j.jallcom.2025.181644
Al-Ti-V-Zr-Nb | 0 | 0 | 0 | 0 | 0.0566 | 0 | 0 | 0 | 0.2359 | 0.2359 | 0 | 0 | 0 | 0 | 0 | 0 | 0 | 0 | 0.2358 | 0.2358 | 0 | 0 | 0 | 0 | 0 | 0 | 0 | 0 | 0 | 1 | 0 | 0 | 0 | 1 | 0 | 0 | 0 | 1 | 0.06116 | 39.6803 | 0.15702 | 0.08786 | 4.4151 | -5.9897 | 2175.8918 | 12.6817 | BCC + Laves | 2 | 0 | BCC-multiphase | 1240 | 0 | 10.1016/j.actamat.2019.06.032
Al-Ti-V-Zr-Nb | 0 | 0 | 0 | 0 | 0.1 | 0 | 0 | 0 | 0.6 | 0.2 | 0 | 0 | 0 | 0 | 0 | 0 | 0 | 0 | 0.05 | 0.05 | 0 | 0 | 0 | 0 | 0 | 0 | 0 | 0 | 0 | 1 | 0 | 0 | 0 | 0 | 0 | 0 | 0 | 0 | 0.042508 | 41.95 | 0.14665 | 0.086433 | 4.15 | -10.6 | 1938.4 | 9.6294 | BCC | 1 | 0 | BCC | 1130 | 0 | 10.1016/j.msea.2025.148617
Al-Ti-V-Zr-Nb | 0 | 0 | 0 | 0 | 0.22 | 0 | 0 | 0 | 0.199 | 0.189 | 0 | 0 | 0 | 0 | 0 | 0 | 0 | 0 | 0.184 | 0.208 | 0 | 0 | 0 | 0 | 0 | 0 | 0 | 0 | 0 | 1 | 0 | 0 | 1 | 0 | 0 | 0 | 0 | 0 | 0.055267 | 37.335 | 0.20453 | 0.107 | 4.177 | -18.405 | 1967.658 | 13.3635 | BCC + C14 Laves + Zr2Al | 3 | 0 | BCC-multiphase | 1080 | 0 | 10.1179/1743284715Y.0000000032
Al-Ti-V-Zr-Nb | 0 | 0 | 0 | 0 | 0.2 | 0 | 0 | 0 | 0.2 | 0.2 | 0 | 0 | 0 | 0 | 0 | 0 | 0 | 0 | 0.2 | 0.2 | 0 | 0 | 0 | 0 | 0 | 0 | 0 | 0 | 0 | 1 | 0 | 0 | 0 | 0 | 0 | 0 | 0 | 0 | 0.057116 | 37.6 | 0.20086 | 0.10618 | 4.2 | -17.44 | 1987 | 13.3809 | B2 + Al3Zr4 + Al3Zr2 + AlZr + Al2Ti + Zr2Al | 6 | 0 | BCC-multiphase | 1045 | 0 | 10.1016/j.ijrmhm.2023.106222
Al-Ti-V-Zr-Nb | 0 | 0 | 0 | 0 | 0.05 | 0 | 0 | 0 | 0.35 | 0.05 | 0 | 0 | 0 | 0 | 0 | 0 | 0 | 0 | 0.35 | 0.2 | 0 | 0 | 0 | 0 | 0 | 0 | 0 | 0 | 0 | 1 | 0 | 0 | 0 | 0 | 0 | 0 | 1 | 1 | 0.049922 | 38.2 | 0.14938 | 0.072541 | 4.2 | -4.84 | 2129.95 | 11.2766 | BCC | 1 | 0 | BCC | 976 | 42.7785 | 10.1016/j.scriptamat.2025.116733
Al-Ti-V-Zr-Nb | 0 | 0 | 0 | 0 | 0.11 | 0 | 0 | 0 | 0.225 | 0.213 | 0 | 0 | 0 | 0 | 0 | 0 | 0 | 0 | 0.213 | 0.239 | 0 | 0 | 0 | 0 | 0 | 0 | 0 | 0 | 0 | 1 | 0 | 0 | 1 | 0 | 0 | 0 | 0 | 0 | 0.058458 | 38.882 | 0.17394 | 0.095107 | 4.342 | -10.5543 | 2114.848 | 13.1303 | BCC + C14 Laves + Zr2Al | 3 | 0 | BCC-multiphase | 960 | 0 | 10.1179/1743284715Y.0000000032
Al-Ti-V-Zr-Nb | 0 | 0 | 0 | 0 | 0.0714 | 0 | 0 | 0 | 0.4285 | 0.1429 | 0 | 0 | 0 | 0 | 0 | 0 | 0 | 0 | 0.2143 | 0.1429 | 0 | 0 | 0 | 0 | 0 | 0 | 0 | 0 | 0 | 1 | 0 | 0 | 0 | 0 | 0 | 0 | 1 | 1 | 0.053026 | 39.9288 | 0.15624 | 0.084388 | 4.2144 | -7.8337 | 2059.2908 | 11.9535 | BCC | 1 | 0 | BCC | 915.8 | 0 | 10.1016/j.jallcom.2025.179031
Al-Ti-V-Zr-Nb | 0 | 0 | 0 | 0 | 0.05 | 0 | 0 | 0 | 0.4 | 0.05 | 0 | 0 | 0 | 0 | 0 | 0 | 0 | 0 | 0.26 | 0.24 | 0 | 0 | 0 | 0 | 0 | 0 | 0 | 0 | 0 | 1 | 0 | 0 | 1 | 0 | 0 | 0 | 0 | 0 | 0.046538 | 38.95 | 0.14352 | 0.069828 | 4.24 | -4.3616 | 2145.48 | 11.2974 | BCC | 1 | 0 | BCC | 880 | 0 | 10.1016/j.matpr.2020.08.145
Al-Ti-V-Zr-Nb | 0 | 0 | 0 | 0 | 0.1 | 0 | 0 | 0 | 0.3 | 0.05 | 0 | 0 | 0 | 0 | 0 | 0 | 0 | 0 | 0.35 | 0.2 | 0 | 0 | 0 | 0 | 0 | 0 | 0 | 0 | 0 | 1 | 0 | 0 | 0 | 0 | 0 | 0 | 0 | 0 | 0.050872 | 37.3 | 0.1642 | 0.088001 | 4.15 | -10.36 | 2079.55 | 11.8937 | BCC + B2 | 2 | 0 | BCC-multiphase | 848 | 0 | 10.1016/j.intermet.2023.107872
Al-Ti-V-Zr-Nb | 0 | 0 | 0 | 0 | 0.06 | 0 | 0 | 0 | 0.6 | 0.0972 | 0 | 0 | 0 | 0 | 0 | 0 | 0 | 0 | 0.1457 | 0.0971 | 0 | 0 | 0 | 0 | 0 | 0 | 0 | 0 | 0 | 1 | 0 | 0 | 1 | 0 | 0 | 0 | 1 | 1 | 0.043922 | 41.0263 | 0.13916 | 0.074428 | 4.1343 | -6.6898 | 2009.8422 | 10.0513 | BCC | 1 | 0 | BCC | 717.1 | 0 | 10.1016/j.jmrt.2025.05.158
Al-Ti-V-Zr-Nb-Mo | 0 | 0 | 0 | 0 | 0.06 | 0 | 0 | 0 | 0.188 | 0.188 | 0 | 0 | 0 | 0 | 0 | 0 | 0 | 0 | 0.188 | 0.188 | 0.188 | 0 | 0 | 0 | 0 | 0 | 0 | 0 | 0 | 1 | 0 | 0 | 0 | 0 | 0 | 0 | 0 | 0 | 0.058911 | 54.576 | 0.58653 | 0.083655 | 4.692 | -7.502 | 2292.804 | 14.465 | BCC + Laves + L12-AlZr3 | 3 | 0 | BCC-multiphase | 1900 | 0 | 10.1016/j.jallcom.2026.186761
Al-Ti-V-Zr-Nb-Mo | 0 | 0 | 0 | 0 | 0.04 | 0 | 0 | 0 | 0.192 | 0.192 | 0 | 0 | 0 | 0 | 0 | 0 | 0 | 0 | 0.192 | 0.192 | 0.192 | 0 | 0 | 0 | 0 | 0 | 0 | 0 | 0 | 1 | 0 | 0 | 0 | 0 | 0 | 0 | 0 | 0 | 0.059488 | 55.184 | 0.58122 | 0.080291 | 4.728 | -5.9781 | 2321.736 | 14.2419 | BCC + Laves + L12-AlZr3 | 3 | 0 | BCC-multiphase | 1850 | 0 | 10.1016/j.jallcom.2026.186761
Al-Ti-V-Zr-Nb-Mo | 0 | 0 | 0 | 0 | 0.02 | 0 | 0 | 0 | 0.196 | 0.196 | 0 | 0 | 0 | 0 | 0 | 0 | 0 | 0 | 0.196 | 0.196 | 0.196 | 0 | 0 | 0 | 0 | 0 | 0 | 0 | 0 | 1 | 0 | 0 | 0 | 0 | 0 | 0 | 0 | 0 | 0.060057 | 55.792 | 0.57581 | 0.076589 | 4.764 | -4.3841 | 2350.668 | 13.9283 | BCC + Laves + L12-AlZr3 | 3 | 0 | BCC-multiphase | 1800 | 0 | 10.1016/j.jallcom.2026.186761
Al-Ti-V-Zr-Nb-Mo | 0 | 0 | 0 | 0 | 0.08 | 0 | 0 | 0 | 0.184 | 0.184 | 0 | 0 | 0 | 0 | 0 | 0 | 0 | 0 | 0.184 | 0.184 | 0.184 | 0 | 0 | 0 | 0 | 0 | 0 | 0 | 0 | 1 | 0 | 0 | 0 | 0 | 0 | 0 | 0 | 0 | 0.058326 | 53.968 | 0.59175 | 0.086721 | 4.656 | -8.9556 | 2263.872 | 14.6281 | BCC + Laves + L12-AlZr3 | 3 | 0 | BCC-multiphase | 1800 | 0 | 10.1016/j.jallcom.2026.186761
Al-Ti-V-Zr-Nb-Mo | 0 | 0 | 0 | 0 | 0.1 | 0 | 0 | 0 | 0.18 | 0.18 | 0 | 0 | 0 | 0 | 0 | 0 | 0 | 0 | 0.18 | 0.18 | 0.18 | 0 | 0 | 0 | 0 | 0 | 0 | 0 | 0 | 1 | 0 | 0 | 0 | 0 | 0 | 0 | 0 | 0 | 0.057734 | 53.36 | 0.59687 | 0.089519 | 4.62 | -10.3392 | 2234.94 | 14.7455 | BCC + Laves + L12-AlZr3 | 3 | 0 | BCC-multiphase | 1700 | 0 | 10.1016/j.jallcom.2026.186761
Al-Ti-V-Zr-Nb-Mo | 0 | 0 | 0 | 0 | 0.0602 | 0 | 0 | 0 | 0.7125 | 0.0638 | 0 | 0 | 0 | 0 | 0 | 0 | 0 | 0 | 0.0593 | 0.0816 | 0.0226 | 0 | 0 | 0 | 0 | 0 | 0 | 0 | 0 | 1 | 0 | 0 | 1 | 0 | 0 | 0 | 1 | 1 | 0.03266 | 43.6835 | 0.29013 | 0.06762 | 4.1304 | -6.6386 | 1994.4445 | 8.6792 | BCC + HCP | 2 | 0 | BCC-multiphase | 1539 | 0 | 10.1016/j.jallcom.2026.190527
Al-Ti-V-Zr-Nb-Mo | 0 | 0 | 0 | 0 | 0.0602 | 0 | 0 | 0 | 0.7125 | 0.0638 | 0 | 0 | 0 | 0 | 0 | 0 | 0 | 0 | 0.0593 | 0.0816 | 0.0226 | 0 | 0 | 0 | 0 | 0 | 0 | 0 | 0 | 1 | 0 | 0 | 1 | 0 | 0 | 0 | 1 | 1 | 0.03266 | 43.6835 | 0.29013 | 0.06762 | 4.1304 | -6.6386 | 1994.4445 | 8.6792 | BCC | 1 | 0 | BCC | 875 | 0 | 10.1016/j.jallcom.2026.190527
Al-Ti-V-Zr-Nb-Ta | 0 | 0 | 0 | 0 | 0.113 | 0 | 0 | 0 | 0.279 | 0.045 | 0 | 0 | 0 | 0 | 0 | 0 | 0 | 0 | 0.209 | 0.223 | 0 | 0 | 0 | 0 | 0 | 0.131 | 0 | 0 | 0 | 1 | 0 | 0 | 0 | 1 | 0 | 0 | 0 | 1 | 0.044334 | 41.739 | 0.29058 | 0.088467 | 4.286 | -9.8011 | 2234.195 | 13.8857 | BCC1 + BCC2 | 2 | 0 | BCC-multiphase | 2035 | 0 | 10.1007/s11837-014-1066-0
Al-Ti-V-Zr-Nb-Ta | 0 | 0 | 0 | 0 | 0.1 | 0 | 0 | 0 | 0.3 | 0.04 | 0 | 0 | 0 | 0 | 0 | 0 | 0 | 0 | 0.2 | 0.2 | 0 | 0 | 0 | 0 | 0 | 0.16 | 0 | 0 | 0 | 1 | 0 | 0 | 0 | 1 | 0 | 0 | 0 | 1 | 0.043019 | 42.92 | 0.29746 | 0.084849 | 4.3 | -8.6176 | 2264.92 | 13.7779 | BCC + B2 | 2 | 0 | BCC-multiphase | 2035 | 0 | 10.1557/jmr.2018.153
Al-Ti-V-Zr-Nb-Ta | 0 | 0 | 0 | 0 | 0.052 | 0 | 0 | 0 | 0.277 | 0.043 | 0 | 0 | 0 | 0 | 0 | 0 | 0 | 0 | 0.262 | 0.234 | 0 | 0 | 0 | 0 | 0 | 0.132 | 0 | 0 | 0 | 1 | 0 | 0 | 0 | 1 | 0 | 0 | 0 | 1 | 0.046253 | 42.207 | 0.27696 | 0.071655 | 4.357 | -3.9449 | 2315.358 | 13.3251 | BCC | 1 | 0 | BCC | 1965 | 0 | 10.1007/s11837-014-1066-0
Al-Ti-V-Zr-Nb-Ta | 0 | 0 | 0 | 0 | 0.06 | 0 | 0 | 0 | 0.28 | 0.04 | 0 | 0 | 0 | 0 | 0 | 0 | 0 | 0 | 0.26 | 0.2 | 0 | 0 | 0 | 0 | 0 | 0.16 | 0 | 0 | 0 | 1 | 0 | 0 | 0 | 1 | 0 | 0 | 0 | 1 | 0.045915 | 42.98 | 0.29192 | 0.074253 | 4.34 | -4.864 | 2316.46 | 13.4631 | BCC | 1 | 0 | BCC | 1965 | 0 | 10.1557/jmr.2018.153
Al-Ti-Zr-Nb | 0 | 0 | 0 | 0 | 0.25 | 0 | 0 | 0 | 0.25 | 0 | 0 | 0 | 0 | 0 | 0 | 0 | 0 | 0 | 0.25 | 0.25 | 0 | 0 | 0 | 0 | 0 | 0 | 0 | 0 | 0 | 1 | 0 | 0 | 1 | 0 | 0 | 0 | 0 | 0 | 0.043607 | 35.25 | 0.18751 | 0.1101 | 4 | -21.5 | 1938 | 11.5257 | B2 + Zr5Al3 | 2 | 0 | BCC-multiphase | 1579 | 0 | 10.1080/02670836.2018.1446267
Al-Ti-Zr-Nb | 0 | 0 | 0 | 0 | 0.25 | 0 | 0 | 0 | 0.25 | 0 | 0 | 0 | 0 | 0 | 0 | 0 | 0 | 0 | 0.25 | 0.25 | 0 | 0 | 0 | 0 | 0 | 0 | 0 | 0 | 0 | 1 | 0 | 0 | 0 | 0 | 0 | 0 | 0 | 0 | 0.043607 | 35.25 | 0.18751 | 0.1101 | 4 | -21.5 | 1938 | 11.5257 | B2 | 1 | 0 | BCC | 1509 | 0 | 10.1080/02670836.2018.1446267
Al-Ti-Zr-Nb | 0 | 0 | 0 | 0 | 0.07 | 0 | 0 | 0 | 0.31 | 0 | 0 | 0 | 0 | 0 | 0 | 0 | 0 | 0 | 0.31 | 0.31 | 0 | 0 | 0 | 0 | 0 | 0 | 0 | 0 | 0 | 1 | 0 | 0 | 0 | 0 | 0 | 0 | 0 | 0 | 0.0432 | 37.47 | 0.143 | 0.071736 | 4.24 | -5.6792 | 2179.2 | 10.6032 | BCC | 1 | 0 | BCC | 1050 | 0 | 10.1016/j.jmrt.2024.06.208
Al-Ti-Zr-Nb | 0 | 0 | 0 | 0 | 0.075 | 0 | 0 | 0 | 0.3084 | 0 | 0 | 0 | 0 | 0 | 0 | 0 | 0 | 0 | 0.3083 | 0.3083 | 0 | 0 | 0 | 0 | 0 | 0 | 0 | 0 | 0 | 1 | 0 | 0 | 0 | 0 | 0 | 0 | 1 | 1 | 0.043237 | 37.4089 | 0.1446 | 0.073426 | 4.2333 | -6.2286 | 2172.4668 | 10.6635 | BCC + B2 + Zr5Al3 | 3 | 0 | BCC-multiphase | 953.3333 | 67.8847 | 10.1016/j.msea.2024.146828
Al-Ti-Zr-Nb | 0 | 0 | 0 | 0 | 0.075 | 0 | 0 | 0 | 0.3084 | 0 | 0 | 0 | 0 | 0 | 0 | 0 | 0 | 0 | 0.3083 | 0.3083 | 0 | 0 | 0 | 0 | 0 | 0 | 0 | 0 | 0 | 1 | 0 | 0 | 0 | 0 | 0 | 0 | 1 | 1 | 0.043237 | 37.4089 | 0.1446 | 0.073426 | 4.2333 | -6.2286 | 2172.4668 | 10.6635 | BCC + B2 | 2 | 0 | BCC-multiphase | 975 | 0 | 10.1016/j.msea.2024.146828
Al-Ti-Zr-Nb | 0 | 0 | 0 | 0 | 0.1 | 0 | 0 | 0 | 0.4 | 0 | 0 | 0 | 0 | 0 | 0 | 0 | 0 | 0 | 0.4 | 0.1 | 0 | 0 | 0 | 0 | 0 | 0 | 0 | 0 | 0 | 1 | 0 | 0 | 0 | 0 | 0 | 0 | 0 | 0 | 0.04527 | 37.2 | 0.16606 | 0.083388 | 4 | -11.6 | 1995.9 | 9.9232 | BCC | 1 | 0 | BCC | 973 | 0 | 10.1016/j.jallcom.2025.181644
Al-Ti-Zr-Nb-Hf | 0 | 0 | 0 | 0 | 0.12 | 0 | 0 | 0 | 0.22 | 0 | 0 | 0 | 0 | 0 | 0 | 0 | 0 | 0 | 0.22 | 0.22 | 0 | 0 | 0 | 0 | 0.22 | 0 | 0 | 0 | 0 | 1 | 0 | 0 | 0 | 0 | 0 | 0 | 1 | 1 | 0.045348 | 35.02 | 0.17109 | 0.13199 | 4.1 | -11.8976 | 2163.46 | 13.1932 | BCC | 1 | 0 | BCC | 1076.2 | 0 | 10.1016/j.msea.2018.03.071
Al-Ti-Zr-Nb-Hf | 0 | 0 | 0 | 0 | 0.12 | 0 | 0 | 0 | 0.22 | 0 | 0 | 0 | 0 | 0 | 0 | 0 | 0 | 0 | 0.22 | 0.22 | 0 | 0 | 0 | 0 | 0.22 | 0 | 0 | 0 | 0 | 1 | 0 | 0 | 0 | 0 | 0 | 0 | 1 | 1 | 0.045348 | 35.02 | 0.17109 | 0.13199 | 4.1 | -11.8976 | 2163.46 | 13.1932 | BCC + Al-Zr-rich hexagonal phase | 2 | 0 | BCC-multiphase | 1025 | 0 | 10.1016/j.msea.2018.03.071
Al-Ti-Zr-Nb-Hf | 0 | 0 | 0 | 0 | 0.1 | 0 | 0 | 0 | 0.225 | 0 | 0 | 0 | 0 | 0 | 0 | 0 | 0 | 0 | 0.225 | 0.225 | 0 | 0 | 0 | 0 | 0.225 | 0 | 0 | 0 | 0 | 1 | 0 | 0 | 0 | 0 | 0 | 0 | 1 | 1 | 0.044986 | 35.225 | 0.16753 | 0.12746 | 4.125 | -9.765 | 2191.425 | 13.0758 | BCC | 1 | 0 | BCC | 990 | 0 | 10.1016/j.msea.2018.03.071
Al-Ti-Zr-Nb-Hf | 0 | 0 | 0 | 0 | 0.1 | 0 | 0 | 0 | 0.225 | 0 | 0 | 0 | 0 | 0 | 0 | 0 | 0 | 0 | 0.225 | 0.225 | 0 | 0 | 0 | 0 | 0.225 | 0 | 0 | 0 | 0 | 1 | 0 | 0 | 0 | 0 | 0 | 0 | 1 | 1 | 0.044986 | 35.225 | 0.16753 | 0.12746 | 4.125 | -9.765 | 2191.425 | 13.0758 | BCC + Al-Zr-rich hexagonal phase | 2 | 0 | BCC-multiphase | 960 | 0 | 10.1016/j.msea.2018.03.071
Al-Ti-Zr-Nb-Hf | 0 | 0 | 0 | 0 | 0.07 | 0 | 0 | 0 | 0.2325 | 0 | 0 | 0 | 0 | 0 | 0 | 0 | 0 | 0 | 0.2325 | 0.2325 | 0 | 0 | 0 | 0 | 0.2325 | 0 | 0 | 0 | 0 | 1 | 0 | 0 | 0 | 0 | 0 | 0 | 1 | 1 | 0.044372 | 35.5325 | 0.1618 | 0.1198 | 4.1625 | -6.3659 | 2233.3725 | 12.8276 | BCC | 1 | 0 | BCC | 925 | 0 | 10.1016/j.msea.2018.03.071
Al-Ti-Zr-Nb-Hf | 0 | 0 | 0 | 0 | 0.07 | 0 | 0 | 0 | 0.2325 | 0 | 0 | 0 | 0 | 0 | 0 | 0 | 0 | 0 | 0.2325 | 0.2325 | 0 | 0 | 0 | 0 | 0.2325 | 0 | 0 | 0 | 0 | 1 | 0 | 0 | 0 | 0 | 0 | 0 | 1 | 1 | 0.044372 | 35.5325 | 0.1618 | 0.1198 | 4.1625 | -6.3659 | 2233.3725 | 12.8276 | BCC + Al-Zr-rich hexagonal phase | 2 | 0 | BCC-multiphase | 900 | 0 | 10.1016/j.msea.2018.03.071
Al-Ti-Zr-Nb-Hf | 0 | 0 | 0 | 0 | 0.05 | 0 | 0 | 0 | 0.2375 | 0 | 0 | 0 | 0 | 0 | 0 | 0 | 0 | 0 | 0.2375 | 0.2375 | 0 | 0 | 0 | 0 | 0.2375 | 0 | 0 | 0 | 0 | 1 | 0 | 0 | 0 | 0 | 0 | 0 | 1 | 1 | 0.043914 | 35.7375 | 0.15772 | 0.11402 | 4.1875 | -3.9663 | 2261.3375 | 12.5998 | BCC | 1 | 0 | BCC | 827.5 | 10.6066 | 10.1016/j.msea.2018.03.071
Al-Ti-Zr-Nb-Hf | 0 | 0 | 0 | 0 | 0.03 | 0 | 0 | 0 | 0.2425 | 0 | 0 | 0 | 0 | 0 | 0 | 0 | 0 | 0 | 0.2425 | 0.2425 | 0 | 0 | 0 | 0 | 0.2425 | 0 | 0 | 0 | 0 | 1 | 0 | 0 | 0 | 0 | 0 | 0 | 1 | 1 | 0.043416 | 35.9425 | 0.1534 | 0.10761 | 4.2125 | -1.4599 | 2289.3025 | 12.3001 | BCC | 1 | 0 | BCC | 732.5 | 24.7487 | 10.1016/j.msea.2018.03.071
Al-Ti-Zr-Nb-Hf-Ta | 0 | 0 | 0 | 0 | 0.079 | 0 | 0 | 0 | 0.189 | 0 | 0 | 0 | 0 | 0 | 0 | 0 | 0 | 0 | 0.206 | 0.23 | 0 | 0 | 0 | 0 | 0.128 | 0.168 | 0 | 0 | 0 | 1 | 0 | 0 | 0 | 1 | 0 | 0 | 0 | 1 | 0.043261 | 41.34 | 0.32617 | 0.10593 | 4.319 | -6.1731 | 2384.912 | 14.4804 | BCC | 1 | 0 | BCC | 1841 | 0 | 10.1016/j.actamat.2014.01.029 + 10.1007/s11837-014-1066-0
Al-Ti-Zr-Nb-Hf-Ta | 0 | 0 | 0 | 0 | 0.08 | 0 | 0 | 0 | 0.2 | 0 | 0 | 0 | 0 | 0 | 0 | 0 | 0 | 0 | 0.2 | 0.2 | 0 | 0 | 0 | 0 | 0.12 | 0.2 | 0 | 0 | 0 | 1 | 0 | 0 | 0 | 1 | 0 | 0 | 0 | 1 | 0.042829 | 42.48 | 0.33584 | 0.10439 | 4.32 | -6.3296 | 2397.16 | 14.5 | BCC | 1 | 0 | BCC | 1841 | 0 | 10.1557/jmr.2018.153 + 10.1016/j.actamat.2019.06.032
Al-Ti-Zr-Nb-Hf-Ta | 0 | 0 | 0 | 0 | 0.1621 | 0 | 0 | 0 | 0.1742 | 0 | 0 | 0 | 0 | 0 | 0 | 0 | 0 | 0 | 0.1662 | 0.1692 | 0 | 0 | 0 | 0 | 0.1642 | 0.1641 | 0 | 0 | 0 | 1 | 0 | 0 | 0 | 0 | 0 | 0 | 0 | 0 | 0.044196 | 40.0425 | 0.35124 | 0.13291 | 4.1712 | -14.3836 | 2259.7093 | 14.8943 | BCC1 + BCC2 | 2 | 0 | BCC-multiphase | 1489 | 0 | 10.1016/j.jallcom.2014.11.064
Al-Ti-Zr-Nb-Hf-Ta | 0 | 0 | 0 | 0 | 0.125 | 0 | 0 | 0 | 0.176 | 0 | 0 | 0 | 0 | 0 | 0 | 0 | 0 | 0 | 0.18 | 0.174 | 0 | 0 | 0 | 0 | 0.169 | 0.176 | 0 | 0 | 0 | 1 | 0 | 0 | 0 | 0 | 0 | 0 | 0 | 0 | 0.04414 | 40.76 | 0.34797 | 0.125 | 4.225 | -11.0559 | 2322.335 | 14.8392 | BCC | 1 | 0 | BCC | 1415 | 0 | 10.1016/j.jallcom.2014.11.064
Al-Ti-Zr-Nb-Hf-Ta | 0 | 0 | 0 | 0 | 0.094 | 0 | 0 | 0 | 0.183 | 0 | 0 | 0 | 0 | 0 | 0 | 0 | 0 | 0 | 0.191 | 0.176 | 0 | 0 | 0 | 0 | 0.18 | 0.176 | 0 | 0 | 0 | 1 | 0 | 0 | 0 | 0 | 0 | 0 | 0 | 0 | 0.044068 | 41.031 | 0.34153 | 0.11827 | 4.258 | -8.0974 | 2363.473 | 14.711 | BCC | 1 | 0 | BCC | 1302 | 0 | 10.1016/j.jallcom.2014.11.064
Al-Ti-Zr-Nb-Hf-Ta | 0 | 0 | 0 | 0 | 0.066 | 0 | 0 | 0 | 0.184 | 0 | 0 | 0 | 0 | 0 | 0 | 0 | 0 | 0 | 0.193 | 0.186 | 0 | 0 | 0 | 0 | 0.187 | 0.184 | 0 | 0 | 0 | 1 | 0 | 0 | 0 | 0 | 0 | 0 | 0 | 0 | 0.043694 | 41.555 | 0.33785 | 0.11072 | 4.304 | -5.0522 | 2414.908 | 14.5182 | BCC | 1 | 0 | BCC | 1188 | 0 | 10.1016/j.jallcom.2014.11.064
Al-Ti-Zr-Nb-Mo | 0 | 0 | 0 | 0 | 0.07 | 0 | 0 | 0 | 0.2325 | 0 | 0 | 0 | 0 | 0 | 0 | 0 | 0 | 0 | 0.2325 | 0.2325 | 0.2325 | 0 | 0 | 0 | 0 | 0 | 0 | 0 | 0 | 1 | 0 | 0 | 0 | 0 | 0 | 0 | 0 | 0 | 0.050551 | 56.4575 | 0.62546 | 0.07625 | 4.6275 | -8.477 | 2324.0475 | 12.8276 | BCC + B2 | 2 | 0 | BCC-multiphase | 1741 | 0 | 10.1016/j.jmrt.2024.06.208
Al-Ti-Zr-Nb-Mo-Hf-Ta-W | 0 | 0 | 0 | 0 | 0.15 | 0 | 0 | 0 | 0.2 | 0 | 0 | 0 | 0 | 0 | 0 | 0 | 0 | 0 | 0.15 | 0.37 | 0.02 | 0 | 0 | 0 | 0.05 | 0.05 | 0.01 | 0 | 0 | 1 | 0 | 0 | 0 | 0 | 0 | 0 | 0 | 0 | 0.040086 | 40.67 | 0.46811 | 0.10509 | 4.33 | -12.028 | 2249.52 | 13.9905 | B2 | 1 | 0 | BCC | 1418.1 | 0 | 10.3390/ma16247592
Al-Ti-Zr-Nb-Mo-Hf-Ta-W | 0 | 0 | 0 | 0 | 0.15 | 0 | 0 | 0 | 0.23 | 0 | 0 | 0 | 0 | 0 | 0 | 0 | 0 | 0 | 0.1 | 0.39 | 0.02 | 0 | 0 | 0 | 0.05 | 0.05 | 0.01 | 0 | 0 | 1 | 0 | 0 | 0 | 0 | 0 | 0 | 0 | 0 | 0.03594 | 41.1 | 0.46151 | 0.10333 | 4.35 | -11.6012 | 2256.35 | 13.6678 | B2 | 1 | 0 | BCC | 1333.1 | 0 | 10.3390/ma16247592
Al-Ti-Zr-Nb-Mo-Hf-Ta-W | 0 | 0 | 0 | 0 | 0.15 | 0 | 0 | 0 | 0.25 | 0 | 0 | 0 | 0 | 0 | 0 | 0 | 0 | 0 | 0.05 | 0.42 | 0.02 | 0 | 0 | 0 | 0.05 | 0.05 | 0.01 | 0 | 0 | 1 | 0 | 0 | 0 | 0 | 0 | 0 | 0 | 0 | 0.030482 | 41.47 | 0.45551 | 0.10135 | 4.38 | -11.126 | 2271.27 | 13.0459 | B2 | 1 | 0 | BCC | 1198.1 | 0 | 10.3390/ma16247592
Al-Ti-Zr-Nb-Mo-Ta | 0 | 0 | 0 | 0 | 0.1111 | 0 | 0 | 0 | 0.2223 | 0 | 0 | 0 | 0 | 0 | 0 | 0 | 0 | 0 | 0.2222 | 0.2222 | 0.1111 | 0 | 0 | 0 | 0 | 0.1111 | 0 | 0 | 0 | 1 | 0 | 0 | 0 | 1 | 0 | 0 | 0 | 1 | 0.045533 | 49.4439 | 0.55477 | 0.086575 | 4.4444 | -10.5177 | 2306.2968 | 14.4256 | BCC + B2 | 2 | 0 | BCC-multiphase | 2350 | 0 | 10.1557/jmr.2018.153 + 10.1016/j.matdes.2017.11.033
Al-Ti-Zr-Nb-Mo-Ta | 0 | 0 | 0 | 0 | 0.2 | 0 | 0 | 0 | 0.2 | 0 | 0 | 0 | 0 | 0 | 0 | 0 | 0 | 0 | 0.2 | 0.2 | 0.1 | 0 | 0 | 0 | 0 | 0.1 | 0 | 0 | 0 | 1 | 0 | 0 | 0 | 1 | 0 | 0 | 0 | 1 | 0.044529 | 47.1 | 0.57234 | 0.10319 | 4.3 | -16.84 | 2169 | 14.5334 | BCC + B2 + ordered hexagonal GB phase | 3 | 0 | BCC-multiphase | 2098.5 | 139.3 | 10.1016/j.actamat.2019.06.032 + 10.1016/j.matdes.2017.11.033
Al-Ti-Zr-Nb-Mo-Ta | 0 | 0 | 0 | 0 | 0.204 | 0 | 0 | 0 | 0.178 | 0 | 0 | 0 | 0 | 0 | 0 | 0 | 0 | 0 | 0.188 | 0.224 | 0.105 | 0 | 0 | 0 | 0 | 0.101 | 0 | 0 | 0 | 1 | 0 | 0 | 0 | 1 | 0 | 0 | 0 | 1 | 0.043908 | 47.421 | 0.57936 | 0.10308 | 4.331 | -16.6487 | 2188.264 | 14.5416 | BCC1 + BCC2 | 2 | 0 | BCC-multiphase | 2000 | 0 | 10.1016/j.actamat.2014.01.029 + 10.1007/s11837-014-1066-0 + 10.3390/e18030102
Al-Ti-Zr-Nb-Mo-Ta | 0 | 0 | 0 | 0 | 0.2 | 0 | 0 | 0 | 0.2 | 0 | 0 | 0 | 0 | 0 | 0 | 0 | 0 | 0 | 0.2 | 0.2 | 0.1 | 0 | 0 | 0 | 0 | 0.1 | 0 | 0 | 0 | 1 | 0 | 0 | 0 | 1 | 0 | 0 | 0 | 1 | 0.044529 | 47.1 | 0.57234 | 0.10319 | 4.3 | -16.84 | 2169 | 14.5334 | BCC + B2 | 2 | 0 | BCC-multiphase | 2000 | 0 | 10.1557/jmr.2018.153 + 10.1016/j.ijrmhm.2019.02.009
Al-Ti-Zr-Nb-Mo-Ta | 0 | 0 | 0 | 0 | 0.0962 | 0 | 0 | 0 | 0.1923 | 0 | 0 | 0 | 0 | 0 | 0 | 0 | 0 | 0 | 0.1923 | 0.1923 | 0.1923 | 0 | 0 | 0 | 0 | 0.1346 | 0 | 0 | 0 | 1 | 0 | 0 | 1 | 0 | 0 | 0 | 0 | 0 | 0.046569 | 56.9791 | 0.57883 | 0.083933 | 4.6153 | -9.7445 | 2400.7831 | 14.6605 | BCC1 + BCC2 + L12 | 3 | 0 | BCC-multiphase | 1984 | 0 | 10.1016/j.jallcom.2023.170739
Al-Ti-Zr-Nb-Mo-Ta | 0 | 0 | 0 | 0 | 0.0784 | 0 | 0 | 0 | 0.1961 | 0 | 0 | 0 | 0 | 0 | 0 | 0 | 0 | 0 | 0.1961 | 0.1961 | 0.1961 | 0 | 0 | 0 | 0 | 0.1372 | 0 | 0 | 0 | 1 | 0 | 0 | 1 | 0 | 0 | 0 | 0 | 0 | 0.046841 | 57.5887 | 0.57328 | 0.07965 | 4.6471 | -8.4285 | 2429.6467 | 14.5496 | BCC1 + BCC2 + L12 | 3 | 0 | BCC-multiphase | 1858 | 0 | 10.1016/j.jallcom.2023.170739
Al-Ti-Zr-Nb-Mo-Ta | 0 | 0 | 0 | 0 | 0.06 | 0 | 0 | 0 | 0.2 | 0 | 0 | 0 | 0 | 0 | 0 | 0 | 0 | 0 | 0.2 | 0.2 | 0.2 | 0 | 0 | 0 | 0 | 0.14 | 0 | 0 | 0 | 1 | 0 | 0 | 1 | 0 | 0 | 0 | 0 | 0 | 0.047109 | 58.22 | 0.56742 | 0.07474 | 4.68 | -7.0064 | 2459.58 | 14.3966 | BCC1 + BCC2 + L12 | 3 | 0 | BCC-multiphase | 1788 | 0 | 10.1016/j.jallcom.2023.170739
Al-Ti-Zr-Nb-Mo-Ta | 0 | 0 | 0 | 0 | 0.0408 | 0 | 0 | 0 | 0.2041 | 0 | 0 | 0 | 0 | 0 | 0 | 0 | 0 | 0 | 0.2041 | 0.2041 | 0.2041 | 0 | 0 | 0 | 0 | 0.1428 | 0 | 0 | 0 | 1 | 0 | 0 | 1 | 0 | 0 | 0 | 0 | 0 | 0.047384 | 58.8775 | 0.56127 | 0.068977 | 4.7143 | -5.4566 | 2490.7099 | 14.1823 | BCC1 + BCC2 + L12 | 3 | 0 | BCC-multiphase | 1651 | 0 | 10.1016/j.jallcom.2023.170739
Al-Ti-Zr-Nb-Mo-Ta | 0 | 0 | 0 | 0 | 0.0209 | 0 | 0 | 0 | 0.2083 | 0 | 0 | 0 | 0 | 0 | 0 | 0 | 0 | 0 | 0.2083 | 0.2083 | 0.2083 | 0 | 0 | 0 | 0 | 0.1459 | 0 | 0 | 0 | 1 | 0 | 0 | 1 | 0 | 0 | 0 | 0 | 0 | 0.047653 | 59.561 | 0.55473 | 0.062126 | 4.7499 | -3.778 | 2523.1452 | 13.8742 | BCC1 + BCC2 + L12 | 3 | 0 | BCC-multiphase | 1598 | 0 | 10.1016/j.jallcom.2023.170739
Al-Ti-Zr-Nb-Mo-Ta | 0 | 0 | 0 | 0 | 0.0209 | 0 | 0 | 0 | 0.2083 | 0 | 0 | 0 | 0 | 0 | 0 | 0 | 0 | 0 | 0.2083 | 0.2083 | 0.2083 | 0 | 0 | 0 | 0 | 0.1459 | 0 | 0 | 0 | 1 | 0 | 0 | 0 | 0 | 0 | 0 | 0 | 0 | 0.047653 | 59.561 | 0.55473 | 0.062126 | 4.7499 | -3.778 | 2523.1452 | 13.8742 | BCC1 + BCC2 | 2 | 0 | BCC-multiphase | 1438 | 0 | 10.1016/j.jallcom.2025.180720
Al-Ti-Zr-Nb-Mo-Ta | 0 | 0 | 0 | 0 | 0.0171 | 0 | 0 | 0 | 0.2888 | 0 | 0 | 0 | 0 | 0 | 0 | 0 | 0 | 0 | 0.173 | 0.2005 | 0.1018 | 0 | 0 | 0 | 0 | 0.2188 | 0 | 0 | 0 | 1 | 0 | 0 | 1 | 0 | 0 | 0 | 0 | 0 | 0.040519 | 53.793 | 0.4785 | 0.05391 | 4.6058 | -1.7825 | 2510.6989 | 13.4609 | BCC | 1 | 0 | BCC | 1427 | 0 | 10.1016/j.msea.2021.142480
Al-Ti-Zr-Nb-Mo-Ta | 0 | 0 | 0 | 0 | 0.0171 | 0 | 0 | 0 | 0.2888 | 0 | 0 | 0 | 0 | 0 | 0 | 0 | 0 | 0 | 0.173 | 0.2005 | 0.1018 | 0 | 0 | 0 | 0 | 0.2188 | 0 | 0 | 0 | 1 | 0 | 0 | 0 | 0 | 0 | 0 | 0 | 0 | 0.040519 | 53.793 | 0.4785 | 0.05391 | 4.6058 | -1.7825 | 2510.6989 | 13.4609 | BCC | 1 | 0 | BCC | 1319 | 0 | 10.1016/j.msea.2021.142480
Al-Ti-Zr-Nb-Mo-Ta | 0 | 0 | 0 | 0 | 0.1111 | 0 | 0 | 0 | 0.2223 | 0 | 0 | 0 | 0 | 0 | 0 | 0 | 0 | 0 | 0.2222 | 0.2222 | 0.1111 | 0 | 0 | 0 | 0 | 0.1111 | 0 | 0 | 0 | 1 | 0 | 0 | 0 | 0 | 0 | 0 | 0 | 0 | 0.045533 | 49.4439 | 0.55477 | 0.086575 | 4.4444 | -10.5177 | 2306.2968 | 14.4256 | BCC + B2 | 2 | 0 | BCC-multiphase | 1058 | 0 | 10.1016/j.jallcom.2025.181708
Al-Ti-Zr-Nb-Ta | 0 | 0 | 0 | 0 | 0.07 | 0 | 0 | 0 | 0.2325 | 0 | 0 | 0 | 0 | 0 | 0 | 0 | 0 | 0 | 0.2325 | 0.2325 | 0 | 0 | 0 | 0 | 0 | 0.2325 | 0 | 0 | 0 | 1 | 0 | 0 | 0 | 0 | 0 | 0 | 0 | 0 | 0.040093 | 44.6 | 0.32035 | 0.072239 | 4.395 | -5.0639 | 2415.6525 | 12.8276 | B2 + FCC | 2 | 0 | BCC-multiphase | 2350 | 0 | 10.1016/j.jmrt.2024.06.208
Al-Ti-Zr-Nb-Ta | 0 | 0 | 0 | 0 | 0.057 | 0 | 0 | 0 | 0.272 | 0 | 0 | 0 | 0 | 0 | 0 | 0 | 0 | 0 | 0.26 | 0.235 | 0 | 0 | 0 | 0 | 0 | 0.176 | 0 | 0 | 0 | 1 | 0 | 0 | 0 | 1 | 0 | 0 | 0 | 1 | 0.041132 | 43.104 | 0.30033 | 0.067218 | 4.354 | -3.9661 | 2359.703 | 12.5852 | BCC1 + BCC2 | 2 | 0 | BCC-multiphase | 1965 | 0 | 10.1007/s11837-014-1066-0
Al-Ti-Zr-Nb-Ta | 0 | 0 | 0 | 0 | 0.06 | 0 | 0 | 0 | 0.28 | 0 | 0 | 0 | 0 | 0 | 0 | 0 | 0 | 0 | 0.26 | 0.2 | 0 | 0 | 0 | 0 | 0 | 0.2 | 0 | 0 | 0 | 1 | 0 | 0 | 0 | 1 | 0 | 0 | 0 | 1 | 0.041135 | 43.86 | 0.3085 | 0.068412 | 4.34 | -4.4096 | 2360.74 | 12.631 | BCC + B2 | 2 | 0 | BCC-multiphase | 1965 | 0 | 10.1557/jmr.2018.153
Al-Ti-Zr-Nb-Ta | 0 | 0 | 0 | 0 | 0.0588 | 0 | 0 | 0 | 0.2353 | 0 | 0 | 0 | 0 | 0 | 0 | 0 | 0 | 0 | 0.2353 | 0.2353 | 0 | 0 | 0 | 0 | 0 | 0.2353 | 0 | 0 | 0 | 1 | 0 | 0 | 0 | 1 | 0 | 0 | 0 | 1 | 0.040063 | 44.824 | 0.31737 | 0.067969 | 4.4118 | -3.9284 | 2433.5081 | 12.7074 | BCC + B2 | 2 | 0 | BCC-multiphase | 1745 | 0 | 10.1557/jmr.2018.153 + 10.1016/j.matdes.2017.11.033
Al-Ti-Zr-Nb-Ta | 0 | 0 | 0 | 0 | 0.125 | 0 | 0 | 0 | 0.25 | 0 | 0 | 0 | 0 | 0 | 0 | 0 | 0 | 0 | 0.25 | 0.25 | 0 | 0 | 0 | 0 | 0 | 0.125 | 0 | 0 | 0 | 0 | 1 | 0 | 0 | 0 | 0 | 1 | 0 | 1 | 0.041807 | 40.625 | 0.29792 | 0.088514 | 4.25 | -10.6875 | 2232.625 | 12.9664 | BCC1 + BCC2 + HCP | 3 | 0 | BCC-multiphase | 1740 | 0 | 10.1016/j.matlet.2019.03.075
Al-Ti-Zr-Nb-Ta | 0 | 0 | 0 | 0 | 0.25 | 0 | 0 | 0 | 0.25 | 0 | 0 | 0 | 0 | 0 | 0 | 0 | 0 | 0 | 0.125 | 0.25 | 0 | 0 | 0 | 0 | 0 | 0.125 | 0 | 0 | 0 | 1 | 0 | 0 | 0 | 1 | 0 | 0 | 0 | 1 | 0.034078 | 39.75 | 0.32333 | 0.10776 | 4.125 | -18.5625 | 2083.25 | 12.9664 | B2 + Al-Zr-rich grain-boundary intermetallic | 2 | 0 | BCC-multiphase | 1352 | 0 | 10.1557/jmr.2018.153 + 10.1016/j.matdes.2017.11.033
Al-Ti-Zr-Nb-Ta | 0 | 0 | 0 | 0 | 0.2192 | 0 | 0 | 0 | 0.2673 | 0 | 0 | 0 | 0 | 0 | 0 | 0 | 0 | 0 | 0.1031 | 0.3203 | 0 | 0 | 0 | 0 | 0 | 0.0901 | 0 | 0 | 0 | 1 | 0 | 0 | 0 | 1 | 0 | 0 | 0 | 1 | 0.03127 | 39.251 | 0.28912 | 0.10057 | 4.1912 | -16.1436 | 2119.9937 | 12.4804 | BCC | 1 | 0 | BCC | 1280 | 0 | 10.1007/s11837-014-1066-0
Al-Ti-Zr-Nb-Ta | 0 | 0 | 0 | 0 | 0.2 | 0 | 0 | 0 | 0.3 | 0 | 0 | 0 | 0 | 0 | 0 | 0 | 0 | 0 | 0.1 | 0.3 | 0 | 0 | 0 | 0 | 0 | 0.1 | 0 | 0 | 0 | 1 | 0 | 0 | 0 | 1 | 0 | 0 | 0 | 1 | 0.030643 | 40 | 0.28961 | 0.097818 | 4.2 | -15.12 | 2135.7 | 12.5108 | BCC | 1 | 0 | BCC | 1280 | 0 | 10.1557/jmr.2018.153
Al-Ti-Zr-Nb-Ta | 0 | 0 | 0 | 0 | 0.125 | 0 | 0 | 0 | 0.3125 | 0 | 0 | 0 | 0 | 0 | 0 | 0 | 0 | 0 | 0.25 | 0.1563 | 0 | 0 | 0 | 0 | 0 | 0.1562 | 0 | 0 | 0 | 1 | 0 | 0 | 1 | 0 | 0 | 0 | 0 | 0 | 0.041555 | 41.9672 | 0.31056 | 0.088988 | 4.1875 | -11.3983 | 2198.9105 | 12.8874 | BCC1 + BCC2 + B2 + Zr5Al3 | 4 | 0 | BCC-multiphase | 1232 | 0 | 10.1016/j.scriptamat.2020.08.029
Al-Ti-Zr-Nb-Ta | 0 | 0 | 0 | 0 | 0.125 | 0 | 0 | 0 | 0.375 | 0 | 0 | 0 | 0 | 0 | 0 | 0 | 0 | 0 | 0.125 | 0.1875 | 0 | 0 | 0 | 0 | 0 | 0.1875 | 0 | 0 | 0 | 1 | 0 | 0 | 1 | 0 | 0 | 0 | 0 | 0 | 0.032362 | 43.9375 | 0.30498 | 0.085527 | 4.25 | -10.3438 | 2243 | 12.5991 | BCC + B2 | 2 | 0 | BCC-multiphase | 944.6667 | 216.3431 | 10.1016/j.jallcom.2022.167546
Al-Ti-Zr-Nb-Ta | 0 | 0 | 0 | 0 | 0.091 | 0 | 0 | 0 | 0.4 | 0 | 0 | 0 | 0 | 0 | 0 | 0 | 0 | 0 | 0.306 | 0.099 | 0 | 0 | 0 | 0 | 0 | 0.104 | 0 | 0 | 0 | 1 | 0 | 0 | 0 | 0 | 0 | 0 | 0 | 0 | 0.042944 | 41.002 | 0.27386 | 0.079339 | 4.112 | -9.287 | 2126.881 | 11.7338 | BCC + B2 | 2 | 0 | BCC-multiphase | 1107 | 0 | 10.1016/j.msea.2024.147248
Al-Ti-Zr-Nb-Ta | 0 | 0 | 0 | 0 | 0.1 | 0 | 0 | 0 | 0.3 | 0 | 0 | 0 | 0 | 0 | 0 | 0 | 0 | 0 | 0.4 | 0.15 | 0 | 0 | 0 | 0 | 0 | 0.05 | 0 | 0 | 0 | 1 | 0 | 0 | 1 | 0 | 0 | 0 | 0 | 0 | 0.045823 | 38.15 | 0.23913 | 0.084147 | 4.1 | -10.48 | 2103.8 | 11.5758 | BCC + B2 | 2 | 0 | BCC-multiphase | 1049 | 0 | 10.1016/j.mtla.2019.100569
Al-Ti-Zr-Nb-Ta | 0 | 0 | 0 | 0 | 0.072 | 0 | 0 | 0 | 0.401 | 0 | 0 | 0 | 0 | 0 | 0 | 0 | 0 | 0 | 0.321 | 0.1 | 0 | 0 | 0 | 0 | 0 | 0.106 | 0 | 0 | 0 | 1 | 0 | 0 | 0 | 0 | 0 | 0 | 0 | 0 | 0.043068 | 41.223 | 0.27046 | 0.072871 | 4.134 | -7.218 | 2152.345 | 11.5463 | BCC + B2 | 2 | 0 | BCC-multiphase | 1030 | 0 | 10.1016/j.msea.2024.147248
Al-Ti-Zr-Nb-Ta | 0 | 0 | 0 | 0 | 0.049 | 0 | 0 | 0 | 0.3964 | 0 | 0 | 0 | 0 | 0 | 0 | 0 | 0 | 0 | 0.3564 | 0.0991 | 0 | 0 | 0 | 0 | 0 | 0.0991 | 0 | 0 | 0 | 1 | 0 | 0 | 0 | 0 | 0 | 0 | 0 | 0 | 0.04354 | 41.0805 | 0.26216 | 0.063803 | 4.1492 | -4.6628 | 2172.1126 | 11.1445 | BCC + B2 | 2 | 0 | BCC-multiphase | 1005 | 0 | 10.1016/j.msea.2024.147248
Al-Ti-Zr-Nb-Ta | 0 | 0 | 0 | 0 | 0.125 | 0 | 0 | 0 | 0.3125 | 0 | 0 | 0 | 0 | 0 | 0 | 0 | 0 | 0 | 0.25 | 0.1563 | 0 | 0 | 0 | 0 | 0 | 0.1562 | 0 | 0 | 0 | 1 | 0 | 0 | 1 | 0 | 0 | 0 | 0 | 0 | 0.041555 | 41.9672 | 0.31056 | 0.088988 | 4.1875 | -11.3983 | 2198.9105 | 12.8874 | BCC1 + BCC2 + Zr5Al3 | 3 | 0 | BCC-multiphase | 935 | 11.3137 | 10.1016/j.scriptamat.2020.08.029
Al-Ti-Zr-Nb-Ta | 0 | 0 | 0 | 0 | 0.125 | 0 | 0 | 0 | 0.375 | 0 | 0 | 0 | 0 | 0 | 0 | 0 | 0 | 0 | 0.125 | 0.1875 | 0 | 0 | 0 | 0 | 0 | 0.1875 | 0 | 0 | 0 | 1 | 0 | 0 | 1 | 0 | 0 | 0 | 0 | 0 | 0.032362 | 43.9375 | 0.30498 | 0.085527 | 4.25 | -10.3438 | 2243 | 12.5991 | BCC + B2 + Zr5Al3 | 3 | 0 | BCC-multiphase | 915 | 0 | 10.1016/j.jallcom.2022.167546
Al-Ti-Zr-Nb-Ta | 0 | 0 | 0 | 0 | 0.055 | 0 | 0 | 0 | 0.2967 | 0 | 0 | 0 | 0 | 0 | 0 | 0 | 0 | 0 | 0.2967 | 0.2966 | 0 | 0 | 0 | 0 | 0 | 0.055 | 0 | 0 | 0 | 1 | 0 | 0 | 1 | 0 | 0 | 0 | 0 | 0 | 0.042529 | 39.3417 | 0.22315 | 0.066378 | 4.2966 | -3.8616 | 2255.1873 | 11.644 | BCC + B2 + Zr5Al3 | 3 | 0 | BCC-multiphase | 890 | 0 | 10.1016/j.matchar.2023.113301
Al-Ti-Zr-Nb-Ta | 0 | 0 | 0 | 0 | 0.1 | 0 | 0 | 0 | 0.3 | 0 | 0 | 0 | 0 | 0 | 0 | 0 | 0 | 0 | 0.35 | 0.2 | 0 | 0 | 0 | 0 | 0 | 0.05 | 0 | 0 | 0 | 1 | 0 | 0 | 0 | 0 | 0 | 0 | 0 | 0 | 0.044877 | 38.4 | 0.23559 | 0.083122 | 4.15 | -9.71 | 2134.9 | 11.8937 | BCC + B2 | 2 | 0 | BCC-multiphase | 850 | 0 | 10.1016/j.intermet.2023.107872
Al-V-Cr-Fe-Co-Ni | 0 | 0 | 0 | 0 | 0.1667 | 0 | 0 | 0 | 0 | 0.1667 | 0.1667 | 0 | 0.1667 | 0.1666 | 0.1666 | 0 | 0 | 0 | 0 | 0 | 0 | 0 | 0 | 0 | 0 | 0 | 0 | 0 | 0 | 1 | 0 | 0 | 0 | 0 | 0 | 0 | 0 | 0 | 0.050896 | 70.1656 | 0.39871 | 0.12835 | 6.8328 | -14.889 | 1767.1705 | 14.8967 | BCC | 1 | 0 | BCC | 1726.5 | 0 | 10.1016/j.matdes.2013.12.048
Al-V-Cr-Fe-Co-Ni | 0 | 0 | 0 | 0 | 0.1724 | 0 | 0 | 0 | 0 | 0.138 | 0.1724 | 0 | 0.1724 | 0.1724 | 0.1724 | 0 | 0 | 0 | 0 | 0 | 0 | 0 | 0 | 0 | 0 | 0 | 0 | 0 | 0 | 1 | 0 | 0 | 0 | 0 | 0 | 0 | 0 | 0 | 0.051494 | 70.9636 | 0.39615 | 0.12558 | 6.8964 | -14.5787 | 1752.862 | 14.8709 | BCC | 1 | 0 | BCC | 1695.8 | 0 | 10.1016/j.matdes.2013.12.048
Al-V-Cr-Fe-Co-Ni | 0 | 0 | 0 | 0 | 0.1819 | 0 | 0 | 0 | 0 | 0.0909 | 0.1818 | 0 | 0.1818 | 0.1818 | 0.1818 | 0 | 0 | 0 | 0 | 0 | 0 | 0 | 0 | 0 | 0 | 0 | 0 | 0 | 0 | 1 | 0 | 0 | 0 | 0 | 0 | 0 | 0 | 0 | 0.052432 | 72.2681 | 0.39151 | 0.12014 | 6.9996 | -13.9527 | 1729.284 | 14.6971 | BCC + B2 | 2 | 0 | BCC-multiphase | 1597.7 | 0 | 10.1016/j.matdes.2013.12.048
Al-V-Cr-Fe-Co-Ni | 0 | 0 | 0 | 0 | 0.1923 | 0 | 0 | 0 | 0 | 0.0385 | 0.1923 | 0 | 0.1923 | 0.1923 | 0.1923 | 0 | 0 | 0 | 0 | 0 | 0 | 0 | 0 | 0 | 0 | 0 | 0 | 0 | 0 | 1 | 0 | 0 | 0 | 0 | 0 | 0 | 0 | 0 | 0.053382 | 73.7297 | 0.38543 | 0.1126 | 7.1153 | -13.0776 | 1703.2115 | 14.2221 | BCC | 1 | 0 | BCC | 1492.4 | 0 | 10.1016/j.matdes.2013.12.048
Al-V-Cr-Fe-Co-Ni-Cu | 0 | 0 | 0 | 0 | 0.1429 | 0 | 0 | 0 | 0 | 0.1429 | 0.1429 | 0 | 0.1429 | 0.1428 | 0.1428 | 0.1428 | 0 | 0 | 0 | 0 | 0 | 0 | 0 | 0 | 0 | 0 | 0 | 0 | 0 | 1 | 0 | 0 | 0 | 0 | 0 | 0 | 0 | 0 | 0.047622 | 67.0002 | 0.40354 | 0.12739 | 7.4278 | -7.7576 | 1708.7415 | 16.1783 | BCC + FCC | 2 | 0 | BCC-multiphase | 1469 | 0 | 10.1016/j.msea.2008.08.025
Al-V-Cr-Fe-Mo | 0 | 0 | 0 | 0 | 0.1304 | 0 | 0 | 0 | 0 | 0.2174 | 0.2174 | 0 | 0.2174 | 0 | 0 | 0 | 0 | 0 | 0 | 0 | 0.2174 | 0 | 0 | 0 | 0 | 0 | 0 | 0 | 0 | 0 | 1 | 0 | 0 | 0 | 0 | 0 | 0 | 0 | 0.047014 | 82.524 | 0.42423 | 0.11766 | 5.8262 | -7.0312 | 2093.4812 | 13.2414 | BCC1 + BCC2 + Al2O3 | 3 | 0 | BCC-multiphase | 3552 | 0 | 10.1016/j.matdes.2018.07.023
Al-V-Cr-Fe-Mo | 0 | 0 | 0 | 0 | 0.2 | 0 | 0 | 0 | 0 | 0.2 | 0.2 | 0 | 0.2 | 0 | 0 | 0 | 0 | 0 | 0 | 0 | 0.2 | 0 | 0 | 0 | 0 | 0 | 0 | 0 | 0 | 0 | 1 | 0 | 0 | 0 | 0 | 0 | 0 | 0 | 0.049299 | 78 | 0.47328 | 0.11285 | 5.6 | -8.64 | 2000.6 | 13.3809 | BCC1 + BCC2 + Al2O3 | 3 | 0 | BCC-multiphase | 3428 | 0 | 10.1016/j.matdes.2018.07.023
Al-V-Cr-Fe-Mo | 0 | 0 | 0 | 0 | 0.0909 | 0 | 0 | 0 | 0 | 0.2273 | 0.2273 | 0 | 0.2273 | 0 | 0 | 0 | 0 | 0 | 0 | 0 | 0.2272 | 0 | 0 | 0 | 0 | 0 | 0 | 0 | 0 | 0 | 1 | 0 | 0 | 0 | 0 | 0 | 0 | 0 | 0.045272 | 85.0886 | 0.39499 | 0.1203 | 5.9546 | -5.9507 | 2146.1311 | 13.0105 | BCC1 + BCC2 + Al2O3 | 3 | 0 | BCC-multiphase | 3182 | 0 | 10.1016/j.matdes.2018.07.023
Al-V-Cr-Fe-Mo | 0 | 0 | 0 | 0 | 0.0476 | 0 | 0 | 0 | 0 | 0.2381 | 0.2381 | 0 | 0.2381 | 0 | 0 | 0 | 0 | 0 | 0 | 0 | 0.2381 | 0 | 0 | 0 | 0 | 0 | 0 | 0 | 0 | 0 | 1 | 0 | 0 | 0 | 0 | 0 | 0 | 0 | 0.04293 | 87.906 | 0.36138 | 0.12313 | 6.0953 | -4.6252 | 2203.9778 | 12.5682 | BCC1 + BCC2 + Al2O3 | 3 | 0 | BCC-multiphase | 2781 | 0 | 10.1016/j.matdes.2018.07.023
Al-V-Cr-Fe-Ni | 0 | 0 | 0 | 0 | 0.098 | 0 | 0 | 0 | 0 | 0.0392 | 0.1765 | 0 | 0.1961 | 0 | 0.4902 | 0 | 0 | 0 | 0 | 0 | 0 | 0 | 0 | 0 | 0 | 0 | 0 | 0 | 0 | 1 | 0 | 0 | 1 | 0 | 0 | 0 | 1 | 1 | 0.043042 | 78.0233 | 0.30041 | 0.11459 | 8.0198 | -10.995 | 1763.9803 | 11.055 | FCC + L12 + BCC | 3 | 0 | FCC-multiphase | 1816.6667 | 251.6611 | 10.1016/j.actamat.2021.117121
Al-V-Cr-Fe-Ni | 0 | 0 | 0 | 0 | 0.098 | 0 | 0 | 0 | 0 | 0.0392 | 0.1765 | 0 | 0.1961 | 0 | 0.4902 | 0 | 0 | 0 | 0 | 0 | 0 | 0 | 0 | 0 | 0 | 0 | 0 | 0 | 0 | 1 | 0 | 0 | 1 | 0 | 0 | 0 | 1 | 1 | 0.043042 | 78.0233 | 0.30041 | 0.11459 | 8.0198 | -10.995 | 1763.9803 | 11.055 | FCC + L12 + BCC + B2 | 4 | 0 | FCC-multiphase | 1250 | 0 | 10.1016/j.actamat.2021.117121
Al-V-Cr-Fe-Ni | 0 | 0 | 0 | 0 | 0.098 | 0 | 0 | 0 | 0 | 0.0392 | 0.1765 | 0 | 0.1961 | 0 | 0.4902 | 0 | 0 | 0 | 0 | 0 | 0 | 0 | 0 | 0 | 0 | 0 | 0 | 0 | 0 | 1 | 0 | 0 | 1 | 0 | 0 | 0 | 1 | 1 | 0.043042 | 78.0233 | 0.30041 | 0.11459 | 8.0198 | -10.995 | 1763.9803 | 11.055 | FCC + B2 | 2 | 0 | FCC-multiphase | 565 | 304.0559 | 10.1016/j.actamat.2021.117121
Al-V-Cr-Fe-Ni | 0 | 0 | 0 | 0 | 0.098 | 0 | 0 | 0 | 0 | 0.0392 | 0.1765 | 0 | 0.1961 | 0 | 0.4902 | 0 | 0 | 0 | 0 | 0 | 0 | 0 | 0 | 0 | 0 | 0 | 0 | 0 | 0 | 1 | 0 | 0 | 1 | 0 | 0 | 0 | 0 | 0 | 0.043042 | 78.0233 | 0.30041 | 0.11459 | 8.0198 | -10.995 | 1763.9803 | 11.055 | FCC + L12 | 2 | 0 | FCC-multiphase | 550 | 0 | 10.1016/j.actamat.2021.117121
Al-V-Cr-Fe-Ni | 0 | 0 | 0 | 0 | 0.098 | 0 | 0 | 0 | 0 | 0.0392 | 0.1765 | 0 | 0.1961 | 0 | 0.4902 | 0 | 0 | 0 | 0 | 0 | 0 | 0 | 0 | 0 | 0 | 0 | 0 | 0 | 0 | 1 | 0 | 0 | 1 | 0 | 0 | 0 | 0 | 0 | 0.043042 | 78.0233 | 0.30041 | 0.11459 | 8.0198 | -10.995 | 1763.9803 | 11.055 | FCC | 1 | 0 | FCC | 280 | 0 | 10.1016/j.actamat.2021.117121
Al-V-Cr-Nb-Mo | 0 | 0 | 0 | 0 | 0.1111 | 0 | 0 | 0 | 0 | 0.2223 | 0.2222 | 0 | 0 | 0 | 0 | 0 | 0 | 0 | 0 | 0.2222 | 0.2222 | 0 | 0 | 0 | 0 | 0 | 0 | 0 | 0 | 0 | 1 | 0 | 0 | 0 | 0 | 0 | 0 | 0 | 0.049917 | 73.9973 | 0.53199 | 0.08915 | 5.2222 | -7.9994 | 2327.8744 | 13.1451 | BCC + Al2O3 | 2 | 0 | BCC-multiphase | 2497 | 0 | 10.1016/j.jmst.2020.07.012
Al-V-Cr-Nb-Mo | 0 | 0 | 0 | 0 | 0.2 | 0 | 0 | 0 | 0 | 0.2 | 0.2 | 0 | 0 | 0 | 0 | 0 | 0 | 0 | 0 | 0.2 | 0.2 | 0 | 0 | 0 | 0 | 0 | 0 | 0 | 0 | 0 | 1 | 0 | 0 | 0 | 0 | 0 | 0 | 0 | 0.048921 | 69.2 | 0.57842 | 0.088525 | 5 | -10.4 | 2188.4 | 13.3809 | BCC + Al2O3 | 2 | 0 | BCC-multiphase | 2326 | 0 | 10.1016/j.jmst.2020.07.012
Al-V-Fe-Co-Ni | 0 | 0 | 0 | 0 | 0.17 | 0 | 0 | 0 | 0 | 0.06 | 0 | 0 | 0.2 | 0.08 | 0.49 | 0 | 0 | 0 | 0 | 0 | 0 | 0 | 0 | 0 | 0 | 0 | 0 | 0 | 0 | 1 | 0 | 0 | 0 | 0 | 0 | 0 | 0 | 0 | 0.053521 | 66.88 | 0.29888 | 0.11641 | 8.03 | -14.0824 | 1639.95 | 11.1701 | FCC + L12 + BCC | 3 | 0 | FCC-multiphase | 726 | 0 | 10.1016/j.jallcom.2025.185799
Al-V-Mn-Fe-Co-Ni | 0 | 0 | 0 | 0 | 0.0476 | 0 | 0 | 0 | 0 | 0.1905 | 0 | 0.1905 | 0.1905 | 0.1905 | 0.1904 | 0 | 0 | 0 | 0 | 0 | 0 | 0 | 0 | 0 | 0 | 0 | 0 | 0 | 0 | 1 | 0 | 0 | 1 | 0 | 0 | 0 | 1 | 0 | 0.036989 | 69.1242 | 0.22366 | 0.12386 | 7.5713 | -11.2821 | 1760.4525 | 14.3351 | FCC + BCC | 2 | 0 | FCC-multiphase | 780 | 0 | 10.1016/j.jallcom.2023.171385
Al-V-Mn-Fe-Co-Ni | 0 | 0 | 0 | 0 | 0.0476 | 0 | 0 | 0 | 0 | 0.1905 | 0 | 0.1905 | 0.1905 | 0.1905 | 0.1904 | 0 | 0 | 0 | 0 | 0 | 0 | 0 | 0 | 0 | 0 | 0 | 0 | 0 | 0 | 1 | 0 | 0 | 1 | 0 | 0 | 0 | 0 | 0 | 0.036989 | 69.1242 | 0.22366 | 0.12386 | 7.5713 | -11.2821 | 1760.4525 | 14.3351 | FCC + BCC | 2 | 0 | FCC-multiphase | 300 | 0 | 10.1016/j.jallcom.2023.171385
Al-V-Nb-Mo-Ta | 0 | 0 | 0 | 0 | 0.125 | 0 | 0 | 0 | 0 | 0.25 | 0 | 0 | 0 | 0 | 0 | 0 | 0 | 0 | 0 | 0.25 | 0.25 | 0 | 0 | 0 | 0 | 0.125 | 0 | 0 | 0 | 1 | 0 | 0 | 0 | 0 | 0 | 0 | 0 | 0 | 0.033909 | 63.125 | 0.55062 | 0.080411 | 5 | -8.5625 | 2485.125 | 12.9664 | BCC | 1 | 0 | BCC | 1648 | 0 | 10.1016/j.ijrmhm.2024.106960
Al-V-Nb-Mo-Ta | 0 | 0 | 0 | 0 | 0.0789 | 0 | 0 | 0 | 0 | 0.2632 | 0 | 0 | 0 | 0 | 0 | 0 | 0 | 0 | 0 | 0.2632 | 0.2631 | 0 | 0 | 0 | 0 | 0.1316 | 0 | 0 | 0 | 1 | 0 | 0 | 0 | 0 | 0 | 0 | 0 | 0 | 0.034604 | 65.0758 | 0.53124 | 0.075489 | 5.1053 | -6.7986 | 2566.8809 | 12.6474 | BCC | 1 | 0 | BCC | 1617 | 0 | 10.1016/j.ijrmhm.2024.106960
Be-Al-Ti-Co-Cu-Zr | 0.2481 | 0 | 0 | 0 | 0.0428 | 0 | 0 | 0 | 0.3507 | 0 | 0 | 0 | 0 | 0.06 | 0 | 0.0846 | 0 | 0 | 0.2138 | 0 | 0 | 0 | 0 | 0 | 0 | 0 | 0 | 0 | 0 | 1 | 0 | 0 | 0 | 0 | 0 | 0 | 0 | 0 | 0.12792 | 64.909 | 0.61294 | 0.17666 | 4.3532 | -30.4949 | 1783.6103 | 12.9346 | AM | 1 | 1 | Amorphous | 2000 | 0 | 10.1016/j.ijplas.2024.104047
Be-Ti-Co-Zr-Nb-Hf | 0.19 | 0 | 0 | 0 | 0 | 0 | 0 | 0 | 0.19 | 0 | 0 | 0 | 0 | 0.05 | 0 | 0 | 0 | 0 | 0.19 | 0.19 | 0 | 0 | 0 | 0 | 0.19 | 0 | 0 | 0 | 0 | 1 | 0 | 0 | 0 | 0 | 0 | 0 | 0 | 0 | 0.12004 | 56.38 | 0.67148 | 0.16664 | 4.06 | -23.104 | 2156.55 | 14.3623 | AM + BCC | 2 | 1 | Partially amorphous | 1312 | 0 | 10.1016/j.intermet.2022.107755
Be-Ti-Cu-Zr-Nb-Hf | 0.19 | 0 | 0 | 0 | 0 | 0 | 0 | 0 | 0.19 | 0 | 0 | 0 | 0 | 0 | 0 | 0.05 | 0 | 0 | 0.19 | 0.19 | 0 | 0 | 0 | 0 | 0.19 | 0 | 0 | 0 | 0 | 1 | 0 | 0 | 0 | 0 | 0 | 0 | 0 | 0 | 0.1191 | 55.03 | 0.68418 | 0.16799 | 4.16 | -19.798 | 2136.05 | 14.3623 | AM + BCC | 2 | 1 | Partially amorphous | 1259 | 0 | 10.1016/j.intermet.2022.107755
Be-Ti-Fe-Zr-Nb-Hf | 0.19 | 0 | 0 | 0 | 0 | 0 | 0 | 0 | 0.19 | 0 | 0 | 0 | 0.05 | 0 | 0 | 0 | 0 | 0 | 0.19 | 0.19 | 0 | 0 | 0 | 0 | 0.19 | 0 | 0 | 0 | 0 | 1 | 0 | 0 | 0 | 0 | 0 | 0 | 0 | 0 | 0.11971 | 56.73 | 0.6709 | 0.16141 | 4.01 | -21.204 | 2158.7 | 14.3623 | AM + BCC | 2 | 1 | Partially amorphous | 1403 | 0 | 10.1016/j.intermet.2022.107755
Be-Ti-Ni-Cu-Zr | 0.225 | 0 | 0 | 0 | 0 | 0 | 0 | 0 | 0.138 | 0 | 0 | 0 | 0 | 0 | 0.1 | 0.125 | 0 | 0 | 0.412 | 0 | 0 | 0 | 0 | 0 | 0 | 0 | 0 | 0 | 0 | 1 | 0 | 0 | 0 | 0 | 0 | 0 | 0 | 0 | 0.13994 | 62.968 | 0.62258 | 0.21523 | 5.025 | -35.1966 | 1838.144 | 12.1755 | AM | 1 | 1 | Amorphous | 2000 | 0 | 10.1016/S0022-3093(02)02007-0
Be-Ti-Ni-Cu-Zr | 0.225 | 0 | 0 | 0 | 0 | 0 | 0 | 0 | 0.1375 | 0 | 0 | 0 | 0 | 0 | 0.1 | 0.125 | 0 | 0 | 0.4125 | 0 | 0 | 0 | 0 | 0 | 0 | 0 | 0 | 0 | 0 | 1 | 0 | 0 | 0 | 0 | 0 | 0 | 0 | 0 | 0.13997 | 62.9625 | 0.62269 | 0.21525 | 5.025 | -35.2088 | 1838.2375 | 12.1709 | AM | 1 | 1 | Amorphous | 1900 | 0 | 10.1080/09500830600788935
Be-Ti-Ni-Zr-Nb-Hf | 0.19 | 0 | 0 | 0 | 0 | 0 | 0 | 0 | 0.19 | 0 | 0 | 0 | 0 | 0 | 0.05 | 0 | 0 | 0 | 0.19 | 0.19 | 0 | 0 | 0 | 0 | 0.19 | 0 | 0 | 0 | 0 | 1 | 0 | 0 | 0 | 0 | 0 | 0 | 0 | 0 | 0.12037 | 56.43 | 0.67133 | 0.17214 | 4.11 | -24.13 | 2154.55 | 14.3623 | AM + BCC | 2 | 1 | Partially amorphous | 1284 | 0 | 10.1016/j.intermet.2022.107755
Co-Ni | 0 | 0 | 0 | 0 | 0 | 0 | 0 | 0 | 0 | 0 | 0 | 0 | 0 | 0.5 | 0.5 | 0 | 0 | 0 | 0 | 0 | 0 | 0 | 0 | 0 | 0 | 0 | 0 | 0 | 0 | 1 | 0 | 0 | 1 | 0 | 0 | 0 | 1 | 1 | 0.0032051 | 75.5 | 0.0066225 | 0.02 | 9.5 | 0 | 1748 | 5.7628 | FCC | 1 | 0 | FCC | 110 | 0 | 10.1016/j.actamat.2014.08.026
Co-Ni-Mo | 0 | 0 | 0 | 0 | 0 | 0 | 0 | 0 | 0 | 0 | 0 | 0 | 0 | 0.41 | 0.41 | 0 | 0 | 0 | 0 | 0 | 0.18 | 0 | 0 | 0 | 0 | 0 | 0 | 0 | 0 | 1 | 0 | 0 | 1 | 0 | 1 | 0 | 1 | 1 | 0.04175 | 83.51 | 0.20479 | 0.15092 | 8.87 | -3.5424 | 1954.64 | 8.6447 | FCC | 1 | 0 | FCC | 1005 | 0 | 10.1016/j.actamat.2023.119030
Co-Ni-Mo | 0 | 0 | 0 | 0 | 0 | 0 | 0 | 0 | 0 | 0 | 0 | 0 | 0 | 0.425 | 0.425 | 0 | 0 | 0 | 0 | 0 | 0.15 | 0 | 0 | 0 | 0 | 0 | 0 | 0 | 0 | 1 | 0 | 0 | 1 | 0 | 0 | 0 | 1 | 1 | 0.038948 | 82.175 | 0.19345 | 0.14047 | 8.975 | -3.06 | 1920.2 | 8.4128 | FCC | 1 | 0 | FCC | 623.7143 | 181.0835 | 10.1016/j.msea.2026.150172 + 10.1016/j.actamat.2023.119030
Co-Ni-Mo | 0 | 0 | 0 | 0 | 0 | 0 | 0 | 0 | 0 | 0 | 0 | 0 | 0 | 0.46 | 0.46 | 0 | 0 | 0 | 0 | 0 | 0.08 | 0 | 0 | 0 | 0 | 0 | 0 | 0 | 0 | 1 | 0 | 0 | 1 | 0 | 0 | 0 | 1 | 1 | 0.029891 | 79.06 | 0.15282 | 0.10753 | 9.22 | -1.7664 | 1839.84 | 7.6195 | FCC | 1 | 0 | FCC | 451.6667 | 175.7483 | 10.1016/j.actamat.2023.119030
Co-Ni-Mo | 0 | 0 | 0 | 0 | 0 | 0 | 0 | 0 | 0 | 0 | 0 | 0 | 0 | 0.41 | 0.41 | 0 | 0 | 0 | 0 | 0 | 0.18 | 0 | 0 | 0 | 0 | 0 | 0 | 0 | 0 | 1 | 0 | 0 | 1 | 0 | 0 | 0 | 1 | 1 | 0.04175 | 83.51 | 0.20479 | 0.15092 | 8.87 | -3.5424 | 1954.64 | 8.6447 | FCC | 1 | 0 | FCC | 480.4 | 129.3418 | 10.1016/j.actamat.2023.119030
Cr-Co-Ni | 0 | 0 | 0 | 0 | 0 | 0 | 0 | 0 | 0 | 0 | 0.3334 | 0 | 0 | 0.3333 | 0.3333 | 0 | 0 | 0 | 0 | 0 | 0 | 0 | 0 | 0 | 0 | 0 | 0 | 0 | 0 | 1 | 0 | 0 | 1 | 0 | 0 | 0 | 1 | 0 | 0.0076008 | 88.6693 | 0.21006 | 0.10034 | 8.3331 | -4.8894 | 1892.0288 | 9.1339 | FCC | 1 | 0 | FCC | 1143.5 | 664.2561 | 10.1016/j.matchemphys.2020.123073 + 10.1007/s10853-020-04870-6
Cr-Co-Ni | 0 | 0 | 0 | 0 | 0 | 0 | 0 | 0 | 0 | 0 | 0.3334 | 0 | 0 | 0.3333 | 0.3333 | 0 | 0 | 0 | 0 | 0 | 0 | 0 | 0 | 0 | 0 | 0 | 0 | 0 | 0 | 1 | 0 | 0 | 1 | 0 | 0 | 0 | 1 | 1 | 0.0076008 | 88.6693 | 0.21006 | 0.10034 | 8.3331 | -4.8894 | 1892.0288 | 9.1339 | FCC | 1 | 0 | FCC | 584.9 | 369.9635 | 10.1016/j.actamat.2014.08.026 + 10.1016/j.actamat.2018.12.015 + 10.1038/ncomms10602 + 10.1016/j.matchemphys.2020.123073 + 10.1016/j.jallcom.2018.12.065 + 10.1007/s10853-020-04870-6
Cr-Co-Ni | 0 | 0 | 0 | 0 | 0 | 0 | 0 | 0 | 0 | 0 | 0.3334 | 0 | 0 | 0.3333 | 0.3333 | 0 | 0 | 0 | 0 | 0 | 0 | 0 | 0 | 0 | 0 | 0 | 0 | 0 | 0 | 1 | 0 | 0 | 0 | 0 | 0 | 1 | 1 | 1 | 0.0076008 | 88.6693 | 0.21006 | 0.10034 | 8.3331 | -4.8894 | 1892.0288 | 9.1339 | FCC | 1 | 0 | FCC | 1080 | 0 | 10.1016/j.matchar.2023.112951
Cr-Co-Ni | 0 | 0 | 0 | 0 | 0 | 0 | 0 | 0 | 0 | 0 | 0.333 | 0 | 0 | 0.333 | 0.334 | 0 | 0 | 0 | 0 | 0 | 0 | 0 | 0 | 0 | 0 | 0 | 0 | 0 | 0 | 1 | 0 | 0 | 1 | 0 | 0 | 0 | 1 | 1 | 0.0076012 | 88.654 | 0.21003 | 0.10032 | 8.335 | -4.8884 | 1891.836 | 9.1339 | FCC + HCP | 2 | 0 | FCC-multiphase | 780.5 | 324.562 | 10.1016/j.matchar.2022.111795
Cr-Co-Ni | 0 | 0 | 0 | 0 | 0 | 0 | 0 | 0 | 0 | 0 | 0.2 | 0 | 0 | 0.4 | 0.4 | 0 | 0 | 0 | 0 | 0 | 0 | 0 | 0 | 0 | 0 | 0 | 0 | 0 | 0 | 1 | 0 | 0 | 0 | 0 | 1 | 0 | 1 | 1 | 0.0067103 | 83.4 | 0.18952 | 0.085884 | 8.8 | -3.52 | 1834.4 | 8.7706 | FCC | 1 | 0 | FCC | 648.3333 | 289.8563 | 10.1016/j.actamat.2019.04.017
Cr-Co-Ni | 0 | 0 | 0 | 0 | 0 | 0 | 0 | 0 | 0 | 0 | 0.333 | 0 | 0 | 0.333 | 0.334 | 0 | 0 | 0 | 0 | 0 | 0 | 0 | 0 | 0 | 0 | 0 | 0 | 0 | 0 | 1 | 0 | 0 | 1 | 0 | 0 | 0 | 1 | 1 | 0.0076012 | 88.654 | 0.21003 | 0.10032 | 8.335 | -4.8884 | 1891.836 | 9.1339 | FCC | 1 | 0 | FCC | 796 | 111.7229 | 10.1016/j.matchar.2022.111795
Cr-Co-Ni | 0 | 0 | 0 | 0 | 0 | 0 | 0 | 0 | 0 | 0 | 0.4 | 0 | 0 | 0.2 | 0.4 | 0 | 0 | 0 | 0 | 0 | 0 | 0 | 0 | 0 | 0 | 0 | 0 | 0 | 0 | 1 | 0 | 0 | 0 | 0 | 1 | 0 | 1 | 1 | 0.0082728 | 91.4 | 0.21086 | 0.10714 | 8.2 | -5.76 | 1916.8 | 8.7706 | FCC | 1 | 0 | FCC | 573.3333 | 204.6135 | 10.1016/j.actamat.2019.04.017
Cr-Co-Ni | 0 | 0 | 0 | 0 | 0 | 0 | 0 | 0 | 0 | 0 | 0.3334 | 0 | 0 | 0.3333 | 0.3333 | 0 | 0 | 0 | 0 | 0 | 0 | 0 | 0 | 0 | 0 | 0 | 0 | 0 | 0 | 0 | 0 | 1 | 0 | 0 | 0 | 0 | 0 | 0 | 0.0076008 | 88.6693 | 0.21006 | 0.10034 | 8.3331 | -4.8894 | 1892.0288 | 9.1339 | FCC | 1 | 0 | FCC | 570.0667 | 124.7245 | 10.1016/j.matchar.2023.113351 + 10.1016/j.jallcom.2025.181499 + 10.1016/j.compositesb.2024.111570
Cr-Co-Ni | 0 | 0 | 0 | 0 | 0 | 0 | 0 | 0 | 0 | 0 | 0.3337 | 0 | 0 | 0.3332 | 0.3331 | 0 | 0 | 0 | 0 | 0 | 0 | 0 | 0 | 0 | 0 | 0 | 0 | 0 | 0 | 1 | 0 | 0 | 1 | 0 | 0 | 0 | 1 | 1 | 0.0076018 | 88.6811 | 0.21008 | 0.10036 | 8.332 | -4.8914 | 1892.1604 | 9.1339 | FCC | 1 | 0 | FCC | 430.5 | 47.3392 | 10.1016/j.msea.2025.149317
Cr-Co-Ni | 0 | 0 | 0 | 0 | 0 | 0 | 0 | 0 | 0 | 0 | 0.05 | 0 | 0 | 0.475 | 0.475 | 0 | 0 | 0 | 0 | 0 | 0 | 0 | 0 | 0 | 0 | 0 | 0 | 0 | 0 | 1 | 0 | 0 | 0 | 0 | 1 | 0 | 1 | 1 | 0.0045538 | 77.475 | 0.1113 | 0.049747 | 9.325 | -1.045 | 1769.6 | 7.1251 | FCC | 1 | 0 | FCC | 249.1667 | 102.8308 | 10.1016/j.actamat.2019.04.017
Cr-Co-Ni | 0 | 0 | 0 | 0 | 0 | 0 | 0 | 0 | 0 | 0 | 0.3334 | 0 | 0 | 0.3333 | 0.3333 | 0 | 0 | 0 | 0 | 0 | 0 | 0 | 0 | 0 | 0 | 0 | 0 | 0 | 0 | 1 | 0 | 0 | 1 | 0 | 0 | 1 | 0 | 1 | 0.0076008 | 88.6693 | 0.21006 | 0.10034 | 8.3331 | -4.8894 | 1892.0288 | 9.1339 | FCC | 1 | 0 | FCC | 400 | 0 | 10.1016/j.jmst.2018.12.002
Cr-Co-Ni | 0 | 0 | 0 | 0 | 0 | 0 | 0 | 0 | 0 | 0 | 0.3334 | 0 | 0 | 0.3333 | 0.3333 | 0 | 0 | 0 | 0 | 0 | 0 | 0 | 0 | 0 | 0 | 0 | 0 | 0 | 0 | 0 | 0 | 1 | 0 | 0 | 0 | 0 | 0 | 1 | 0.0076008 | 88.6693 | 0.21006 | 0.10034 | 8.3331 | -4.8894 | 1892.0288 | 9.1339 | FCC | 1 | 0 | FCC | 361.7 | 0 | 10.1016/j.matchar.2025.115919
Cr-Co-Ni | 0 | 0 | 0 | 0 | 0 | 0 | 0 | 0 | 0 | 0 | 0.3334 | 0 | 0 | 0.3333 | 0.3333 | 0 | 0 | 0 | 0 | 0 | 0 | 0 | 0 | 0 | 0 | 0 | 0 | 0 | 0 | 1 | 0 | 0 | 0 | 0 | 0 | 0 | 1 | 1 | 0.0076008 | 88.6693 | 0.21006 | 0.10034 | 8.3331 | -4.8894 | 1892.0288 | 9.1339 | FCC | 1 | 0 | FCC | 285 | 0 | 10.1016/j.jallcom.2025.181499
Cr-Co-Ni | 0 | 0 | 0 | 0 | 0 | 0 | 0 | 0 | 0 | 0 | 0.2 | 0 | 0 | 0.4 | 0.4 | 0 | 0 | 0 | 0 | 0 | 0 | 0 | 0 | 0 | 0 | 0 | 0 | 0 | 0 | 1 | 0 | 0 | 1 | 0 | 0 | 0 | 1 | 1 | 0.0067103 | 83.4 | 0.18952 | 0.085884 | 8.8 | -3.52 | 1834.4 | 8.7706 | FCC | 1 | 0 | FCC | 208 | 0 | 10.1016/j.matchar.2024.113744
Cr-Co-Ni-Mo | 0 | 0 | 0 | 0 | 0 | 0 | 0 | 0 | 0 | 0 | 0.2173 | 0 | 0 | 0.575 | 0.1519 | 0 | 0 | 0 | 0 | 0 | 0.0558 | 0 | 0 | 0 | 0 | 0 | 0 | 0 | 0 | 1 | 0 | 0 | 1 | 0 | 0 | 1 | 0 | 1 | 0.024687 | 86.3549 | 0.21097 | 0.11228 | 8.3326 | -3.8024 | 1914.394 | 9.1221 | FCC | 1 | 0 | FCC | 470 | 0 | 10.1016/j.mtla.2020.100742
Cr-Co-Ni-Mo | 0 | 0 | 0 | 0 | 0 | 0 | 0 | 0 | 0 | 0 | 0.2173 | 0 | 0 | 0.6762 | 0.0507 | 0 | 0 | 0 | 0 | 0 | 0.0558 | 0 | 0 | 0 | 0 | 0 | 0 | 0 | 0 | 1 | 0 | 0 | 1 | 0 | 0 | 1 | 0 | 1 | 0.024383 | 86.2537 | 0.21191 | 0.10944 | 8.2314 | -3.4933 | 1918.442 | 7.5532 | FCC + HCP | 2 | 0 | FCC-multiphase | 460 | 0 | 10.1016/j.mtla.2020.100742
Cr-Co-Ni-Mo | 0 | 0 | 0 | 0 | 0 | 0 | 0 | 0 | 0 | 0 | 0.2172 | 0 | 0 | 0.474 | 0.2531 | 0 | 0 | 0 | 0 | 0 | 0.0557 | 0 | 0 | 0 | 0 | 0 | 0 | 0 | 0 | 1 | 0 | 0 | 1 | 0 | 0 | 1 | 0 | 1 | 0.024953 | 86.4476 | 0.20998 | 0.11486 | 8.4344 | -4.1093 | 1910.192 | 9.9279 | FCC | 1 | 0 | FCC | 400 | 0 | 10.1016/j.mtla.2020.100742
Cr-Co-Ni-Mo | 0 | 0 | 0 | 0 | 0 | 0 | 0 | 0 | 0 | 0 | 0.217 | 0 | 0 | 0.272 | 0.4553 | 0 | 0 | 0 | 0 | 0 | 0.0557 | 0 | 0 | 0 | 0 | 0 | 0 | 0 | 0 | 1 | 0 | 0 | 1 | 0 | 0 | 1 | 0 | 1 | 0.025466 | 86.6418 | 0.20805 | 0.11952 | 8.6372 | -4.7239 | 1902.0216 | 10.0163 | FCC | 1 | 0 | FCC | 375 | 0 | 10.1016/j.mtla.2020.100742
Cr-Co-Ni-Mo | 0 | 0 | 0 | 0 | 0 | 0 | 0 | 0 | 0 | 0 | 0.2171 | 0 | 0 | 0.373 | 0.3542 | 0 | 0 | 0 | 0 | 0 | 0.0557 | 0 | 0 | 0 | 0 | 0 | 0 | 0 | 0 | 1 | 0 | 0 | 1 | 0 | 0 | 1 | 0 | 1 | 0.025218 | 86.5447 | 0.20902 | 0.11728 | 8.5358 | -4.4167 | 1906.1068 | 10.2089 | FCC | 1 | 0 | FCC | 350 | 0 | 10.1016/j.mtla.2020.100742
Cr-Co-Ni-Mo | 0 | 0 | 0 | 0 | 0 | 0 | 0 | 0 | 0 | 0 | 0.2196 | 0 | 0 | 0.3602 | 0.3535 | 0 | 0 | 0 | 0 | 0 | 0.0667 | 0 | 0 | 0 | 0 | 0 | 0 | 0 | 0 | 1 | 0 | 0 | 1 | 0 | 0 | 0 | 1 | 1 | 0.027247 | 87.139 | 0.21143 | 0.12204 | 8.4946 | -4.5799 | 1919.5728 | 10.3833 | FCC | 1 | 0 | FCC | 330 | 0 | 10.1016/j.jallcom.2024.176134
Cr-Co-Ni-Mo | 0 | 0 | 0 | 0 | 0 | 0 | 0 | 0 | 0 | 0 | 0.2169 | 0 | 0 | 0.1712 | 0.5562 | 0 | 0 | 0 | 0 | 0 | 0.0557 | 0 | 0 | 0 | 0 | 0 | 0 | 0 | 0 | 1 | 0 | 0 | 1 | 0 | 0 | 1 | 0 | 1 | 0.025694 | 86.7387 | 0.20707 | 0.12157 | 8.7384 | -5.0302 | 1897.9444 | 9.3182 | FCC | 1 | 0 | FCC | 330 | 0 | 10.1016/j.mtla.2020.100742
Cr-Co-Ni-Nb | 0 | 0 | 0 | 0 | 0 | 0 | 0 | 0 | 0 | 0 | 0.24 | 0 | 0 | 0.24 | 0.48 | 0 | 0 | 0 | 0 | 0.04 | 0 | 0 | 0 | 0 | 0 | 0 | 0 | 0 | 0 | 1 | 0 | 0 | 1 | 0 | 0 | 0 | 1 | 1 | 0.032596 | 83.6 | 0.22862 | 0.12218 | 8.6 | -7.68 | 1886.96 | 9.6948 | FCC + D022+ δ | 3 | 0 | FCC-multiphase | 966.2 | 0 | 10.1016/j.msea.2021.141289
Cr-Co-Ni-W | 0 | 0 | 0 | 0 | 0 | 0 | 0 | 0 | 0 | 0 | 0.3234 | 0 | 0 | 0.3233 | 0.3233 | 0 | 0 | 0 | 0 | 0 | 0 | 0 | 0 | 0 | 0 | 0 | 0.03 | 0 | 0 | 1 | 0 | 0 | 1 | 0 | 0 | 0 | 1 | 1 | 0.020348 | 90.8393 | 0.24337 | 0.11289 | 8.2631 | -4.7168 | 1946.1188 | 9.9801 | FCC | 1 | 0 | FCC | 1000 | 0 | 10.1557/jmr.2018.247
Cr-Cu | 0 | 0 | 0 | 0 | 0 | 0 | 0 | 0 | 0 | 0 | 0.0061 | 0 | 0 | 0 | 0 | 0.9939 | 0 | 0 | 0 | 0 | 0 | 0 | 0 | 0 | 0 | 0 | 0 | 0 | 0 | 1 | 0 | 0 | 1 | 0 | 0 | 0 | 1 | 1 | 0.00054922 | 48.4087 | 0.10777 | 0.015573 | 10.9695 | 0.29101 | 1363.0142 | 0.30918 | FCC + BCC | 2 | 0 | FCC-multiphase | 429.3 | 0 | 10.1016/j.mtcomm.2021.102378
Cr-Fe-Co-Ni | 0 | 0 | 0 | 0 | 0 | 0 | 0 | 0 | 0 | 0 | 0.25 | 0 | 0.25 | 0.25 | 0.25 | 0 | 0 | 0 | 0 | 0 | 0 | 0 | 0 | 0 | 0 | 0 | 0 | 0 | 0 | 1 | 0 | 0 | 0 | 0 | 1 | 0 | 1 | 1 | 0.006859 | 87 | 0.18834 | 0.086999 | 8.25 | -3.75 | 1871.75 | 11.5257 | FCC | 1 | 0 | FCC | 520.8333 | 290.6272 | 10.1016/j.actamat.2019.04.017
Cr-Fe-Co-Ni | 0 | 0 | 0 | 0 | 0 | 0 | 0 | 0 | 0 | 0 | 0.18 | 0 | 0.36 | 0.36 | 0.1 | 0 | 0 | 0 | 0 | 0 | 0 | 0 | 0 | 0 | 0 | 0 | 0 | 0 | 0 | 1 | 0 | 0 | 1 | 0 | 0 | 0 | 1 | 1 | 0.0054602 | 84.82 | 0.17057 | 0.072421 | 8.2 | -2.6064 | 1853.64 | 10.5963 | FCC | 1 | 0 | FCC | 680 | 0 | 10.1016/j.jallcom.2022.163947
Cr-Fe-Co-Ni | 0 | 0 | 0 | 0 | 0 | 0 | 0 | 0 | 0 | 0 | 0.3364 | 0 | 0.007 | 0.3233 | 0.3333 | 0 | 0 | 0 | 0 | 0 | 0 | 0 | 0 | 0 | 0 | 0 | 0 | 0 | 0 | 0 | 1 | 0 | 0 | 0 | 0 | 0 | 0 | 0 | 0.0076269 | 88.8383 | 0.20981 | 0.10051 | 8.3171 | -4.9167 | 1893.5658 | 9.4155 | FCC + BCC | 2 | 0 | FCC-multiphase | 652 | 0 | 10.1016/j.msea.2017.06.086
Cr-Fe-Co-Ni | 0 | 0 | 0 | 0 | 0 | 0 | 0 | 0 | 0 | 0 | 0.25 | 0 | 0.05 | 0.65 | 0.05 | 0 | 0 | 0 | 0 | 0 | 0 | 0 | 0 | 0 | 0 | 0 | 0 | 0 | 0 | 1 | 0 | 0 | 1 | 0 | 0 | 1 | 1 | 1 | 0.0055508 | 85.4 | 0.20089 | 0.083239 | 8.25 | -3.15 | 1871.15 | 7.7001 | HCP + FCC | 2 | 0 | HCP-multiphase | 480 | 0 | 10.1080/21663831.2018.1553803
Cr-Fe-Co-Ni | 0 | 0 | 0 | 0 | 0 | 0 | 0 | 0 | 0 | 0 | 0.25 | 0 | 0.25 | 0.25 | 0.25 | 0 | 0 | 0 | 0 | 0 | 0 | 0 | 0 | 0 | 0 | 0 | 0 | 0 | 0 | 1 | 0 | 0 | 1 | 0 | 0 | 1 | 0 | 0 | 0.006859 | 87 | 0.18834 | 0.086999 | 8.25 | -3.75 | 1871.75 | 11.5257 | FCC | 1 | 0 | FCC | 446 | 0 | 10.1007/s40843-018-9373-y
Cr-Fe-Co-Ni | 0 | 0 | 0 | 0 | 0 | 0 | 0 | 0 | 0 | 0 | 0.25 | 0 | 0.1 | 0.55 | 0.1 | 0 | 0 | 0 | 0 | 0 | 0 | 0 | 0 | 0 | 0 | 0 | 0 | 0 | 0 | 1 | 0 | 0 | 1 | 0 | 0 | 1 | 1 | 1 | 0.0059051 | 85.8 | 0.19792 | 0.084195 | 8.25 | -3.3 | 1871.3 | 9.4439 | HCP + FCC | 2 | 0 | HCP-multiphase | 390 | 0 | 10.1080/21663831.2018.1553803
Cr-Fe-Co-Ni | 0 | 0 | 0 | 0 | 0 | 0 | 0 | 0 | 0 | 0 | 0.25 | 0 | 0.25 | 0.25 | 0.25 | 0 | 0 | 0 | 0 | 0 | 0 | 0 | 0 | 0 | 0 | 0 | 0 | 0 | 0 | 1 | 0 | 0 | 1 | 0 | 0 | 1 | 0 | 1 | 0.006859 | 87 | 0.18834 | 0.086999 | 8.25 | -3.75 | 1871.75 | 11.5257 | FCC | 1 | 0 | FCC | 260 | 70.7107 | 10.1016/j.intermet.2013.03.018
Cr-Fe-Co-Ni | 0 | 0 | 0 | 0 | 0 | 0 | 0 | 0 | 0 | 0 | 0.25 | 0 | 0.15 | 0.45 | 0.15 | 0 | 0 | 0 | 0 | 0 | 0 | 0 | 0 | 0 | 0 | 0 | 0 | 0 | 0 | 1 | 0 | 0 | 1 | 0 | 0 | 1 | 1 | 1 | 0.0062393 | 86.2 | 0.19483 | 0.08514 | 8.25 | -3.45 | 1871.45 | 10.6007 | FCC | 1 | 0 | FCC | 300 | 0 | 10.1080/21663831.2018.1553803
Cr-Fe-Co-Ni | 0 | 0 | 0 | 0 | 0 | 0 | 0 | 0 | 0 | 0 | 0.25 | 0 | 0.25 | 0.25 | 0.25 | 0 | 0 | 0 | 0 | 0 | 0 | 0 | 0 | 0 | 0 | 0 | 0 | 0 | 0 | 1 | 0 | 0 | 1 | 0 | 0 | 0 | 1 | 1 | 0.006859 | 87 | 0.18834 | 0.086999 | 8.25 | -3.75 | 1871.75 | 11.5257 | FCC | 1 | 0 | FCC | 275 | 0 | 10.1016/j.actamat.2014.08.026
Cr-Fe-Co-Ni | 0 | 0 | 0 | 0 | 0 | 0 | 0 | 0 | 0 | 0 | 0.25 | 0 | 0.2 | 0.35 | 0.2 | 0 | 0 | 0 | 0 | 0 | 0 | 0 | 0 | 0 | 0 | 0 | 0 | 0 | 0 | 1 | 0 | 0 | 1 | 0 | 0 | 1 | 1 | 1 | 0.0065565 | 86.6 | 0.19164 | 0.086074 | 8.25 | -3.6 | 1871.6 | 11.2886 | FCC | 1 | 0 | FCC | 245 | 0 | 10.1080/21663831.2018.1553803
Cr-Fe-Co-Ni | 0 | 0 | 0 | 0 | 0 | 0 | 0 | 0 | 0 | 0 | 0.25 | 0 | 0.25 | 0.25 | 0.25 | 0 | 0 | 0 | 0 | 0 | 0 | 0 | 0 | 0 | 0 | 0 | 0 | 0 | 0 | 1 | 0 | 0 | 1 | 0 | 0 | 1 | 1 | 1 | 0.006859 | 87 | 0.18834 | 0.086999 | 8.25 | -3.75 | 1871.75 | 11.5257 | FCC | 1 | 0 | FCC | 210 | 0 | 10.1080/21663831.2018.1553803
Cr-Fe-Co-Ni | 0 | 0 | 0 | 0 | 0 | 0 | 0 | 0 | 0 | 0 | 0.25 | 0 | 0.25 | 0.25 | 0.25 | 0 | 0 | 0 | 0 | 0 | 0 | 0 | 0 | 0 | 0 | 0 | 0 | 0 | 0 | 1 | 0 | 0 | 1 | 0 | 0 | 0 | 0 | 0 | 0.006859 | 87 | 0.18834 | 0.086999 | 8.25 | -3.75 | 1871.75 | 11.5257 | FCC | 1 | 0 | FCC | 154 | 14.3178 | 10.1016/j.jallcom.2013.12.210 + 10.1016/j.actamat.2016.06.063 + 10.1016/j.actamat.2015.08.076 + 10.1016/j.matchar.2018.06.036
Cr-Fe-Co-Ni | 0 | 0 | 0 | 0 | 0 | 0 | 0 | 0 | 0 | 0 | 0.25 | 0 | 0.25 | 0.25 | 0.25 | 0 | 0 | 0 | 0 | 0 | 0 | 0 | 0 | 0 | 0 | 0 | 0 | 0 | 0 | 1 | 0 | 0 | 0 | 0 | 0 | 0 | 0 | 0 | 0.006859 | 87 | 0.18834 | 0.086999 | 8.25 | -3.75 | 1871.75 | 11.5257 | FCC | 1 | 0 | FCC | 146.5 | 11.9024 | 10.1016/j.intermet.2015.01.004 + 10.1016/j.jallcom.2013.12.210 + 10.1016/j.intermet.2019.106550 + 10.1016/j.matchar.2012.05.005
Cr-Fe-Co-Ni-Cu | 0 | 0 | 0 | 0 | 0 | 0 | 0 | 0 | 0 | 0 | 0.2 | 0 | 0.2 | 0.2 | 0.2 | 0.2 | 0 | 0 | 0 | 0 | 0 | 0 | 0 | 0 | 0 | 0 | 0 | 0 | 0 | 1 | 0 | 0 | 1 | 0 | 0 | 0 | 1 | 0 | 0.0088733 | 79.2 | 0.27026 | 0.081142 | 8.8 | 3.2 | 1769 | 13.3809 | FCC1 + FCC2 | 2 | 0 | FCC-multiphase | 1065 | 0 | 10.1016/j.msea.2020.139241
Cr-Fe-Co-Ni-Cu | 0 | 0 | 0 | 0 | 0 | 0 | 0 | 0 | 0 | 0 | 0.1752 | 0 | 0.1751 | 0.1751 | 0.1751 | 0.2995 | 0 | 0 | 0 | 0 | 0 | 0 | 0 | 0 | 0 | 0 | 0 | 0 | 0 | 1 | 0 | 0 | 1 | 0 | 0 | 0 | 1 | 0 | 0.0093096 | 75.3223 | 0.29903 | 0.077442 | 9.0734 | 5.5029 | 1717.9127 | 13.1489 | FCC1 + FCC2 | 2 | 0 | FCC-multiphase | 1020 | 0 | 10.1016/j.msea.2020.139241
Cr-Fe-Co-Ni-Cu | 0 | 0 | 0 | 0 | 0 | 0 | 0 | 0 | 0 | 0 | 0.2 | 0 | 0.2 | 0.2 | 0.2 | 0.2 | 0 | 0 | 0 | 0 | 0 | 0 | 0 | 0 | 0 | 0 | 0 | 0 | 0 | 1 | 0 | 0 | 1 | 0 | 0 | 0 | 1 | 1 | 0.0088733 | 79.2 | 0.27026 | 0.081142 | 8.8 | 3.2 | 1769 | 13.3809 | FCC1 + FCC2 | 2 | 0 | FCC-multiphase | 506 | 0 | 10.1016/j.msea.2020.139241
Cr-Fe-Co-Ni-Cu | 0 | 0 | 0 | 0 | 0 | 0 | 0 | 0 | 0 | 0 | 0.1752 | 0 | 0.1751 | 0.1751 | 0.1751 | 0.2995 | 0 | 0 | 0 | 0 | 0 | 0 | 0 | 0 | 0 | 0 | 0 | 0 | 0 | 1 | 0 | 0 | 1 | 0 | 0 | 0 | 1 | 1 | 0.0093096 | 75.3223 | 0.29903 | 0.077442 | 9.0734 | 5.5029 | 1717.9127 | 13.1489 | FCC1 + FCC2 | 2 | 0 | FCC-multiphase | 477 | 0 | 10.1016/j.msea.2020.139241
Cr-Fe-Co-Ni-Cu | 0 | 0 | 0 | 0 | 0 | 0 | 0 | 0 | 0 | 0 | 0.2 | 0 | 0.2 | 0.2 | 0.2 | 0.2 | 0 | 0 | 0 | 0 | 0 | 0 | 0 | 0 | 0 | 0 | 0 | 0 | 0 | 1 | 0 | 0 | 0 | 0 | 0 | 0 | 0 | 0 | 0.0088733 | 79.2 | 0.27026 | 0.081142 | 8.8 | 3.2 | 1769 | 13.3809 | FCC + Cu-rich phase | 2 | 0 | FCC-multiphase | 280 | 28.2843 | 10.1007/s11665-018-3837-1 + 10.1016/j.actamat.2017.10.058
Cr-Fe-Co-Ni-Cu | 0 | 0 | 0 | 0 | 0 | 0 | 0 | 0 | 0 | 0 | 0.2 | 0 | 0.2 | 0.2 | 0.2 | 0.2 | 0 | 0 | 0 | 0 | 0 | 0 | 0 | 0 | 0 | 0 | 0 | 0 | 0 | 1 | 0 | 0 | 0 | 0 | 0 | 0 | 0 | 0 | 0.0088733 | 79.2 | 0.27026 | 0.081142 | 8.8 | 3.2 | 1769 | 13.3809 | FCC | 1 | 0 | FCC | 230 | 0 | 10.1016/j.intermet.2006.08.005
Cr-Fe-Co-Ni-Cu-Mo | 0 | 0 | 0 | 0 | 0 | 0 | 0 | 0 | 0 | 0 | 0.1351 | 0 | 0.027 | 0.2703 | 0.2703 | 0.027 | 0 | 0 | 0 | 0 | 0.2703 | 0 | 0 | 0 | 0 | 0 | 0 | 0 | 0 | 1 | 0 | 0 | 0 | 0 | 0 | 0 | 0 | 0 | 0.046247 | 92.2978 | 0.23875 | 0.17023 | 8.0811 | -4.2147 | 2107.8386 | 12.6898 | BCC + FCC + mu | 3 | 0 | BCC-multiphase | 2050 | 0 | 10.1080/02670836.2016.1177985
Cr-Fe-Co-Ni-Cu-Mo | 0 | 0 | 0 | 0 | 0 | 0 | 0 | 0 | 0 | 0 | 0.1282 | 0 | 0.0769 | 0.2564 | 0.2564 | 0.0257 | 0 | 0 | 0 | 0 | 0.2564 | 0 | 0 | 0 | 0 | 0 | 0 | 0 | 0 | 1 | 0 | 0 | 0 | 0 | 0 | 0 | 0 | 0 | 0.045366 | 91.7668 | 0.23523 | 0.16664 | 8.0771 | -4.0103 | 2092.5513 | 13.3157 | BCC + FCC + mu | 3 | 0 | BCC-multiphase | 2000 | 0 | 10.1080/02670836.2016.1177985
Cr-Fe-Co-Ni-Cu-Mo | 0 | 0 | 0 | 0 | 0 | 0 | 0 | 0 | 0 | 0 | 0.1282 | 0 | 0.0257 | 0.2564 | 0.2564 | 0.0769 | 0 | 0 | 0 | 0 | 0.2564 | 0 | 0 | 0 | 0 | 0 | 0 | 0 | 0 | 1 | 0 | 0 | 0 | 0 | 0 | 0 | 0 | 0 | 0.04512 | 90.026 | 0.26195 | 0.1681 | 8.2307 | -1.8837 | 2069.3577 | 13.3157 | BCC + FCC + mu | 3 | 0 | BCC-multiphase | 1951 | 0 | 10.1080/02670836.2016.1177985
Cr-Fe-Co-Ni-Cu-Mo | 0 | 0 | 0 | 0 | 0 | 0 | 0 | 0 | 0 | 0 | 0.1219 | 0 | 0.0732 | 0.2439 | 0.2439 | 0.0732 | 0 | 0 | 0 | 0 | 0.2439 | 0 | 0 | 0 | 0 | 0 | 0 | 0 | 0 | 1 | 0 | 0 | 0 | 0 | 0 | 0 | 0 | 0 | 0.044307 | 89.6314 | 0.25735 | 0.16463 | 8.2197 | -1.7784 | 2056.7216 | 13.8989 | BCC + FCC + mu | 3 | 0 | BCC-multiphase | 1870 | 0 | 10.1080/02670836.2016.1177985
Cr-Fe-Co-Ni-Cu-Mo | 0 | 0 | 0 | 0 | 0 | 0 | 0 | 0 | 0 | 0 | 0.1887 | 0 | 0.1887 | 0.1887 | 0.1887 | 0.0566 | 0 | 0 | 0 | 0 | 0.1886 | 0 | 0 | 0 | 0 | 0 | 0 | 0 | 0 | 1 | 0 | 0 | 0 | 0 | 0 | 0 | 0 | 0 | 0.039926 | 91.0164 | 0.24021 | 0.149 | 7.9813 | -1.8229 | 2035.8453 | 14.4319 | FCC1 + BCC | 2 | 0 | FCC-multiphase | 1800 | 0 | 10.1016/j.msea.2015.06.061
Cr-Fe-Co-Ni-Cu-Mo | 0 | 0 | 0 | 0 | 0 | 0 | 0 | 0 | 0 | 0 | 0.1724 | 0 | 0.1724 | 0.1724 | 0.1724 | 0.138 | 0 | 0 | 0 | 0 | 0.1724 | 0 | 0 | 0 | 0 | 0 | 0 | 0 | 0 | 1 | 0 | 0 | 0 | 0 | 0 | 0 | 0 | 0 | 0.038203 | 87.3072 | 0.27649 | 0.14606 | 8.2416 | 1.6912 | 1977.4332 | 14.8709 | FCC1 + FCC2 + BCC | 3 | 0 | FCC-multiphase | 1750 | 0 | 10.1016/j.msea.2015.06.061
Cr-Fe-Co-Ni-Cu-Mo | 0 | 0 | 0 | 0 | 0 | 0 | 0 | 0 | 0 | 0 | 0.1667 | 0 | 0.1667 | 0.1667 | 0.1667 | 0.1666 | 0 | 0 | 0 | 0 | 0.1666 | 0 | 0 | 0 | 0 | 0 | 0 | 0 | 0 | 1 | 0 | 0 | 0 | 0 | 0 | 0 | 0 | 0 | 0.037569 | 86.0004 | 0.28786 | 0.14483 | 8.3333 | 2.775 | 1956.7993 | 14.8967 | FCC1 + FCC2 + BCC | 3 | 0 | FCC-multiphase | 1750 | 0 | 10.1016/j.msea.2015.06.061
Cr-Fe-Co-Ni-Cu-Mo | 0 | 0 | 0 | 0 | 0 | 0 | 0 | 0 | 0 | 0 | 0.1819 | 0 | 0.1818 | 0.1818 | 0.1818 | 0.0909 | 0 | 0 | 0 | 0 | 0.1818 | 0 | 0 | 0 | 0 | 0 | 0 | 0 | 0 | 1 | 0 | 0 | 0 | 0 | 0 | 0 | 0 | 0 | 0.039212 | 89.4571 | 0.25626 | 0.14786 | 8.0907 | -0.26485 | 2011.2896 | 14.6971 | FCC1 + FCC2 + BCC | 3 | 0 | FCC-multiphase | 1600 | 0 | 10.1016/j.msea.2015.06.061
Cr-Fe-Co-Ni-Cu-Mo | 0 | 0 | 0 | 0 | 0 | 0 | 0 | 0 | 0 | 0 | 0.168 | 0 | 0.168 | 0.168 | 0.168 | 0.168 | 0 | 0 | 0 | 0 | 0.16 | 0 | 0 | 0 | 0 | 0 | 0 | 0 | 0 | 1 | 0 | 0 | 0 | 0 | 0 | 0 | 0 | 0 | 0.037021 | 85.728 | 0.28776 | 0.14326 | 8.352 | 2.7955 | 1949.32 | 14.8953 | BCC + FCC | 2 | 0 | BCC-multiphase | 928 | 0 | 10.1016/j.actamat.2017.10.058
Cr-Fe-Co-Ni-Cu-Mo | 0 | 0 | 0 | 0 | 0 | 0 | 0 | 0 | 0 | 0 | 0.1961 | 0 | 0.1961 | 0.1961 | 0.1961 | 0.0196 | 0 | 0 | 0 | 0 | 0.196 | 0 | 0 | 0 | 0 | 0 | 0 | 0 | 0 | 1 | 0 | 0 | 0 | 0 | 0 | 0 | 0 | 0 | 0.040686 | 92.7036 | 0.22142 | 0.15011 | 7.8629 | -3.6296 | 2062.4335 | 13.9207 | FCC1 + BCC | 2 | 0 | FCC-multiphase | 800 | 0 | 10.1016/j.msea.2015.06.061
Cr-Fe-Co-Ni-Cu-Mo | 0 | 0 | 0 | 0 | 0 | 0 | 0 | 0 | 0 | 0 | 0.176 | 0 | 0.176 | 0.176 | 0.176 | 0.176 | 0 | 0 | 0 | 0 | 0.12 | 0 | 0 | 0 | 0 | 0 | 0 | 0 | 0 | 1 | 0 | 0 | 0 | 0 | 0 | 0 | 0 | 0 | 0.033201 | 84.096 | 0.28612 | 0.13257 | 8.464 | 2.9005 | 1904.24 | 14.8258 | FCC + BCC | 2 | 0 | FCC-multiphase | 565 | 0 | 10.1016/j.actamat.2017.10.058
Cr-Fe-Co-Ni-Cu-Mo | 0 | 0 | 0 | 0 | 0 | 0 | 0 | 0 | 0 | 0 | 0.184 | 0 | 0.184 | 0.184 | 0.184 | 0.184 | 0 | 0 | 0 | 0 | 0.08 | 0 | 0 | 0 | 0 | 0 | 0 | 0 | 0 | 1 | 0 | 0 | 0 | 0 | 0 | 0 | 0 | 0 | 0.028252 | 82.464 | 0.28284 | 0.11945 | 8.576 | 3.0029 | 1859.16 | 14.6281 | FCC + BCC | 2 | 0 | FCC-multiphase | 380 | 0 | 10.1016/j.actamat.2017.10.058
Cr-Fe-Co-Ni-Cu-Mo | 0 | 0 | 0 | 0 | 0 | 0 | 0 | 0 | 0 | 0 | 0.192 | 0 | 0.192 | 0.192 | 0.192 | 0.192 | 0 | 0 | 0 | 0 | 0.04 | 0 | 0 | 0 | 0 | 0 | 0 | 0 | 0 | 1 | 0 | 0 | 0 | 0 | 0 | 0 | 0 | 0 | 0.021384 | 80.832 | 0.27767 | 0.10298 | 8.688 | 3.1027 | 1814.08 | 14.2419 | FCC1 + FCC2 | 2 | 0 | FCC-multiphase | 320 | 0 | 10.1016/j.actamat.2017.10.058
Cr-Fe-Co-Ni-Hf | 0 | 0 | 0 | 0 | 0 | 0 | 0 | 0 | 0 | 0 | 0.1781 | 0 | 0.2063 | 0.2375 | 0.2531 | 0 | 0 | 0 | 0 | 0 | 0 | 0 | 0 | 0 | 0.125 | 0 | 0 | 0 | 0 | 1 | 0 | 0 | 0 | 0 | 0 | 0 | 0 | 0 | 0.084535 | 78.1962 | 0.29669 | 0.22646 | 7.8875 | -15.1386 | 1932.3741 | 13.153 | FCC + C15 Laves | 2 | 0 | FCC-multiphase | 1661 | 0 | 10.1016/j.matdes.2021.109569
Cr-Fe-Co-Ni-Hf | 0 | 0 | 0 | 0 | 0 | 0 | 0 | 0 | 0 | 0 | 0.1861 | 0 | 0.2111 | 0.2389 | 0.2528 | 0 | 0 | 0 | 0 | 0 | 0 | 0 | 0 | 0 | 0.1111 | 0 | 0 | 0 | 0 | 1 | 0 | 0 | 0 | 0 | 0 | 0 | 0 | 0 | 0.080599 | 79.175 | 0.28688 | 0.21656 | 7.9279 | -13.9631 | 1925.6303 | 13.0951 | FCC + C15 Laves | 2 | 0 | FCC-multiphase | 1567 | 0 | 10.1016/j.matdes.2021.109569
Cr-Fe-Co-Ni-Hf | 0 | 0 | 0 | 0 | 0 | 0 | 0 | 0 | 0 | 0 | 0.1925 | 0 | 0.215 | 0.24 | 0.2525 | 0 | 0 | 0 | 0 | 0 | 0 | 0 | 0 | 0 | 0.1 | 0 | 0 | 0 | 0 | 1 | 0 | 0 | 0 | 0 | 0 | 0 | 0 | 0 | 0.077157 | 79.9575 | 0.27874 | 0.20812 | 7.96 | -13.0074 | 1920.255 | 13.0359 | FCC + C15 Laves + Ni7Hf2 | 3 | 0 | FCC-multiphase | 1245 | 0 | 10.1016/j.matdes.2021.109569
Cr-Fe-Co-Ni-Hf | 0 | 0 | 0 | 0 | 0 | 0 | 0 | 0 | 0 | 0 | 0.1977 | 0 | 0.2182 | 0.2409 | 0.2523 | 0 | 0 | 0 | 0 | 0 | 0 | 0 | 0 | 0 | 0.0909 | 0 | 0 | 0 | 0 | 1 | 0 | 0 | 0 | 0 | 0 | 0 | 0 | 0 | 0.074108 | 80.5972 | 0.27183 | 0.20079 | 7.9865 | -12.2135 | 1915.8272 | 12.9779 | FCC + C15 Laves + Ni7Hf2 | 3 | 0 | FCC-multiphase | 1030 | 0 | 10.1016/j.matdes.2021.109569
Cr-Fe-Co-Ni-Hf | 0 | 0 | 0 | 0 | 0 | 0 | 0 | 0 | 0 | 0 | 0.2021 | 0 | 0.2208 | 0.2417 | 0.2521 | 0 | 0 | 0 | 0 | 0 | 0 | 0 | 0 | 0 | 0.0833 | 0 | 0 | 0 | 0 | 1 | 0 | 0 | 0 | 0 | 0 | 0 | 0 | 0 | 0.071383 | 81.1332 | 0.26593 | 0.19435 | 8.0085 | -11.5432 | 1912.151 | 12.9225 | FCC + C15 Laves + Ni7Hf2 | 3 | 0 | FCC-multiphase | 1028 | 0 | 10.1016/j.matdes.2021.109569
Cr-Fe-Co-Ni-Hf | 0 | 0 | 0 | 0 | 0 | 0 | 0 | 0 | 0 | 0 | 0.2058 | 0 | 0.2231 | 0.2423 | 0.2519 | 0 | 0 | 0 | 0 | 0 | 0 | 0 | 0 | 0 | 0.0769 | 0 | 0 | 0 | 0 | 1 | 0 | 0 | 0 | 0 | 0 | 0 | 0 | 0 | 0.068946 | 81.5851 | 0.26083 | 0.18869 | 8.0269 | -10.9727 | 1909.0591 | 12.8706 | FCC + C15 Laves + Ni7Hf2 | 3 | 0 | FCC-multiphase | 688 | 0 | 10.1016/j.matdes.2021.109569
Cr-Fe-Co-Ni-Mo | 0 | 0 | 0 | 0 | 0 | 0 | 0 | 0 | 0 | 0 | 0.2125 | 0 | 0.2125 | 0.2125 | 0.2125 | 0 | 0 | 0 | 0 | 0 | 0.15 | 0 | 0 | 0 | 0 | 0 | 0 | 0 | 0 | 1 | 0 | 0 | 0 | 0 | 0 | 0 | 0 | 0 | 0.036997 | 91.95 | 0.20836 | 0.14034 | 7.9125 | -4.4944 | 2025.3875 | 13.3112 | FCC + sigma | 2 | 0 | FCC-multiphase | 1729 | 411.5361 | 10.1016/j.tramat.2025.100005
Cr-Fe-Co-Ni-Mo | 0 | 0 | 0 | 0 | 0 | 0 | 0 | 0 | 0 | 0 | 0.2125 | 0 | 0.2125 | 0.2125 | 0.2125 | 0 | 0 | 0 | 0 | 0 | 0.15 | 0 | 0 | 0 | 0 | 0 | 0 | 0 | 0 | 1 | 0 | 0 | 0 | 0 | 0 | 0 | 0 | 0 | 0.036997 | 91.95 | 0.20836 | 0.14034 | 7.9125 | -4.4944 | 2025.3875 | 13.3112 | FCC + HCP + Tetragonal | 3 | 0 | FCC-multiphase | 1292 | 96.1665 | 10.1016/j.tramat.2025.100005
Cr-Fe-Co-Ni-Mo | 0 | 0 | 0 | 0 | 0 | 0 | 0 | 0 | 0 | 0 | 0.15 | 0 | 0.2 | 0.35 | 0.2 | 0 | 0 | 0 | 0 | 0 | 0.1 | 0 | 0 | 0 | 0 | 0 | 0 | 0 | 0 | 1 | 0 | 0 | 1 | 0 | 0 | 1 | 1 | 1 | 0.031653 | 87.1 | 0.20087 | 0.12432 | 8.25 | -3.82 | 1943.2 | 12.6875 | FCC + MU | 2 | 0 | FCC-multiphase | 1045.8 | 203.8533 | 10.1016/j.scriptamat.2017.05.019 + 10.1016/j.matchar.2018.06.036
Cr-Fe-Co-Ni-Mo | 0 | 0 | 0 | 0 | 0 | 0 | 0 | 0 | 0 | 0 | 0.241 | 0 | 0.241 | 0.241 | 0.2409 | 0 | 0 | 0 | 0 | 0 | 0.0361 | 0 | 0 | 0 | 0 | 0 | 0 | 0 | 0 | 1 | 0 | 0 | 0 | 0 | 0 | 0 | 1 | 0 | 0.02041 | 88.1924 | 0.19532 | 0.10447 | 8.1686 | -3.9711 | 1908.7398 | 12.4011 | FCC + sigma | 2 | 0 | FCC-multiphase | 1106.6667 | 220.4684 | 10.1016/j.msea.2019.05.078
Cr-Fe-Co-Ni-Mo | 0 | 0 | 0 | 0 | 0 | 0 | 0 | 0 | 0 | 0 | 0.2 | 0 | 0.2 | 0.2 | 0.2 | 0 | 0 | 0 | 0 | 0 | 0.2 | 0 | 0 | 0 | 0 | 0 | 0 | 0 | 0 | 1 | 0 | 0 | 0 | 0 | 0 | 0 | 0 | 0 | 0.041088 | 93.6 | 0.21073 | 0.15065 | 7.8 | -4.64 | 2076.6 | 13.3809 | FCC1 + BCC | 2 | 0 | FCC-multiphase | 1200 | 0 | 10.1016/j.msea.2015.06.061
Cr-Fe-Co-Ni-Mo | 0 | 0 | 0 | 0 | 0 | 0 | 0 | 0 | 0 | 0 | 0.2 | 0 | 0.06 | 0.34 | 0.34 | 0 | 0 | 0 | 0 | 0 | 0.06 | 0 | 0 | 0 | 0 | 0 | 0 | 0 | 0 | 1 | 0 | 0 | 1 | 0 | 0 | 1 | 1 | 1 | 0.025951 | 86.46 | 0.20477 | 0.11693 | 8.5 | -4.2928 | 1907.06 | 11.5821 | FCC | 1 | 0 | FCC | 686.2 | 325.078 | 10.1016/j.ijplas.2018.10.005
Cr-Fe-Co-Ni-Mo | 0 | 0 | 0 | 0 | 0 | 0 | 0 | 0 | 0 | 0 | 0.2062 | 0 | 0.2062 | 0.2062 | 0.2062 | 0 | 0 | 0 | 0 | 0 | 0.1752 | 0 | 0 | 0 | 0 | 0 | 0 | 0 | 0 | 1 | 0 | 0 | 0 | 0 | 0 | 0 | 0 | 0 | 0.039206 | 92.7816 | 0.20978 | 0.14585 | 7.8558 | -4.5742 | 2051.1986 | 13.3644 | FCC + sigma + mu | 3 | 0 | FCC-multiphase | 929 | 0 | 10.1016/j.matchar.2012.05.005
Cr-Fe-Co-Ni-Mo | 0 | 0 | 0 | 0 | 0 | 0 | 0 | 0 | 0 | 0 | 0.2326 | 0 | 0.2326 | 0.2325 | 0.2325 | 0 | 0 | 0 | 0 | 0 | 0.0698 | 0 | 0 | 0 | 0 | 0 | 0 | 0 | 0 | 1 | 0 | 0 | 1 | 0 | 0 | 0 | 1 | 1 | 0.027049 | 89.3057 | 0.20046 | 0.11744 | 8.0927 | -4.1537 | 1943.2674 | 12.8256 | FCC + sigma + mu | 3 | 0 | FCC-multiphase | 715.3 | 79.3588 | 10.1016/j.actamat.2016.06.063 + 10.1016/j.matchar.2018.06.036
Cr-Fe-Co-Ni-Mo | 0 | 0 | 0 | 0 | 0 | 0 | 0 | 0 | 0 | 0 | 0.125 | 0 | 0.55 | 0.18 | 0.07 | 0 | 0 | 0 | 0 | 0 | 0.075 | 0 | 0 | 0 | 0 | 0 | 0 | 0 | 0 | 1 | 0 | 0 | 1 | 0 | 0 | 0 | 1 | 1 | 0.026934 | 87.295 | 0.17287 | 0.1038 | 7.92 | -2.331 | 1924.95 | 10.6238 | FCC + mu | 2 | 0 | FCC-multiphase | 633.6667 | 111.3837 | 10.1016/j.jallcom.2018.12.040
Cr-Fe-Co-Ni-Mo | 0 | 0 | 0 | 0 | 0 | 0 | 0 | 0 | 0 | 0 | 0.2223 | 0 | 0.2222 | 0.2222 | 0.2222 | 0 | 0 | 0 | 0 | 0 | 0.1111 | 0 | 0 | 0 | 0 | 0 | 0 | 0 | 0 | 1 | 0 | 0 | 0 | 0 | 0 | 0 | 0 | 0 | 0.032852 | 90.6691 | 0.20523 | 0.13038 | 7.9998 | -4.3459 | 1985.575 | 13.1451 | FCC + sigma | 2 | 0 | FCC-multiphase | 510 | 0 | 10.1016/j.matchar.2012.05.005
Cr-Fe-Co-Ni-Mo | 0 | 0 | 0 | 0 | 0 | 0 | 0 | 0 | 0 | 0 | 0.241 | 0 | 0.241 | 0.241 | 0.2409 | 0 | 0 | 0 | 0 | 0 | 0.0361 | 0 | 0 | 0 | 0 | 0 | 0 | 0 | 0 | 1 | 0 | 0 | 0 | 0 | 0 | 0 | 1 | 1 | 0.02041 | 88.1924 | 0.19532 | 0.10447 | 8.1686 | -3.9711 | 1908.7398 | 12.4011 | FCC + sigma | 2 | 0 | FCC-multiphase | 489 | 0 | 10.1016/j.msea.2019.05.078
Cr-Fe-Co-Ni-Mo | 0 | 0 | 0 | 0 | 0 | 0 | 0 | 0 | 0 | 0 | 0.125 | 0 | 0.55 | 0.175 | 0.1 | 0 | 0 | 0 | 0 | 0 | 0.05 | 0 | 0 | 0 | 0 | 0 | 0 | 0 | 0 | 1 | 0 | 0 | 1 | 0 | 0 | 0 | 1 | 1 | 0.022642 | 86.2 | 0.16523 | 0.093635 | 8.025 | -2.335 | 1895.55 | 10.5904 | FCC + mu | 2 | 0 | FCC-multiphase | 443 | 0 | 10.1016/j.jallcom.2018.12.040
Cr-Fe-Co-Ni-Mo | 0 | 0 | 0 | 0 | 0 | 0 | 0 | 0 | 0 | 0 | 0.15 | 0 | 0.2 | 0.35 | 0.2 | 0 | 0 | 0 | 0 | 0 | 0.1 | 0 | 0 | 0 | 0 | 0 | 0 | 0 | 0 | 1 | 0 | 0 | 1 | 0 | 0 | 1 | 1 | 1 | 0.031653 | 87.1 | 0.20087 | 0.12432 | 8.25 | -3.82 | 1943.2 | 12.6875 | FCC | 1 | 0 | FCC | 350 | 0 | 10.1016/j.scriptamat.2017.05.019
Cr-Fe-Co-Ni-Mo | 0 | 0 | 0 | 0 | 0 | 0 | 0 | 0 | 0 | 0 | 0.15 | 0 | 0.2 | 0.35 | 0.2 | 0 | 0 | 0 | 0 | 0 | 0.1 | 0 | 0 | 0 | 0 | 0 | 0 | 0 | 0 | 1 | 0 | 0 | 1 | 0 | 0 | 0 | 0 | 0 | 0.031653 | 87.1 | 0.20087 | 0.12432 | 8.25 | -3.82 | 1943.2 | 12.6875 | FCC + mu | 2 | 0 | FCC-multiphase | 350 | 0 | 10.1016/j.matchar.2018.06.036
Cr-Fe-Co-Ni-Mo | 0 | 0 | 0 | 0 | 0 | 0 | 0 | 0 | 0 | 0 | 0.2326 | 0 | 0.2326 | 0.2325 | 0.2325 | 0 | 0 | 0 | 0 | 0 | 0.0698 | 0 | 0 | 0 | 0 | 0 | 0 | 0 | 0 | 1 | 0 | 0 | 1 | 0 | 0 | 0 | 0 | 0 | 0.027049 | 89.3057 | 0.20046 | 0.11744 | 8.0927 | -4.1537 | 1943.2674 | 12.8256 | FCC + sigma | 2 | 0 | FCC-multiphase | 305.3 | 0 | 10.1016/j.actamat.2016.06.063 + 10.1016/j.matchar.2018.06.036
Cr-Fe-Co-Ni-Mo | 0 | 0 | 0 | 0 | 0 | 0 | 0 | 0 | 0 | 0 | 0.2326 | 0 | 0.2326 | 0.2325 | 0.2325 | 0 | 0 | 0 | 0 | 0 | 0.0698 | 0 | 0 | 0 | 0 | 0 | 0 | 0 | 0 | 1 | 0 | 0 | 0 | 0 | 0 | 0 | 0 | 0 | 0.027049 | 89.3057 | 0.20046 | 0.11744 | 8.0927 | -4.1537 | 1943.2674 | 12.8256 | FCC + sigma | 2 | 0 | FCC-multiphase | 305 | 0 | 10.1016/j.matchar.2012.05.005
Cr-Fe-Co-Ni-Mo | 0 | 0 | 0 | 0 | 0 | 0 | 0 | 0 | 0 | 0 | 0.125 | 0 | 0.55 | 0.175 | 0.1 | 0 | 0 | 0 | 0 | 0 | 0.05 | 0 | 0 | 0 | 0 | 0 | 0 | 0 | 0 | 1 | 0 | 0 | 1 | 0 | 0 | 0 | 1 | 1 | 0.022642 | 86.2 | 0.16523 | 0.093635 | 8.025 | -2.335 | 1895.55 | 10.5904 | FCC | 1 | 0 | FCC | 264.3333 | 35.1188 | 10.1016/j.jallcom.2018.12.040
Cr-Fe-Co-Ni-Mo | 0 | 0 | 0 | 0 | 0 | 0 | 0 | 0 | 0 | 0 | 0.125 | 0 | 0.55 | 0.18 | 0.07 | 0 | 0 | 0 | 0 | 0 | 0.075 | 0 | 0 | 0 | 0 | 0 | 0 | 0 | 0 | 1 | 0 | 0 | 1 | 0 | 0 | 0 | 1 | 1 | 0.026934 | 87.295 | 0.17287 | 0.1038 | 7.92 | -2.331 | 1924.95 | 10.6238 | FCC | 1 | 0 | FCC | 296 | 0 | 10.1016/j.jallcom.2018.12.040
Cr-Fe-Co-Ni-Mo | 0 | 0 | 0 | 0 | 0 | 0 | 0 | 0 | 0 | 0 | 0.2381 | 0 | 0.2381 | 0.2381 | 0.2381 | 0 | 0 | 0 | 0 | 0 | 0.0476 | 0 | 0 | 0 | 0 | 0 | 0 | 0 | 0 | 1 | 0 | 0 | 1 | 0 | 0 | 0 | 0 | 0 | 0.022963 | 88.5708 | 0.19721 | 0.10919 | 8.1429 | -4.0362 | 1920.5043 | 12.5682 | FCC | 1 | 0 | FCC | 254.7 | 0 | 10.1016/j.actamat.2016.06.063 + 10.1016/j.matchar.2018.06.036
Cr-Fe-Co-Ni-Mo | 0 | 0 | 0 | 0 | 0 | 0 | 0 | 0 | 0 | 0 | 0.2439 | 0 | 0.2439 | 0.2439 | 0.2439 | 0 | 0 | 0 | 0 | 0 | 0.0244 | 0 | 0 | 0 | 0 | 0 | 0 | 0 | 0 | 1 | 0 | 0 | 1 | 0 | 0 | 0 | 0 | 0 | 0.017334 | 87.8052 | 0.19323 | 0.099297 | 8.1951 | -3.9025 | 1896.7417 | 12.1981 | FCC | 1 | 0 | FCC | 198.8 | 0 | 10.1016/j.actamat.2016.06.063 + 10.1016/j.matchar.2018.06.036
Cr-Fe-Co-Ni-Nb | 0 | 0 | 0 | 0 | 0 | 0 | 0 | 0 | 0 | 0 | 0.1818 | 0 | 0.1818 | 0.1818 | 0.3818 | 0 | 0 | 0 | 0 | 0.0728 | 0 | 0 | 0 | 0 | 0 | 0 | 0 | 0 | 0 | 1 | 0 | 0 | 0 | 0 | 0 | 0 | 0 | 0 | 0.042112 | 81.2328 | 0.23389 | 0.13259 | 8.3634 | -9.1686 | 1906.9366 | 12.3727 | FCC + Laves | 2 | 0 | FCC-multiphase | 640 | 0 | 10.1016/j.matlet.2019.04.012
Cr-Fe-Co-Ni-Nb | 0 | 0 | 0 | 0 | 0 | 0 | 0 | 0 | 0 | 0 | 0.2267 | 0 | 0.2267 | 0.2266 | 0.2266 | 0 | 0 | 0 | 0 | 0.0934 | 0 | 0 | 0 | 0 | 0 | 0 | 0 | 0 | 0 | 1 | 0 | 0 | 0 | 0 | 0 | 0 | 0 | 0 | 0.046173 | 82.4257 | 0.25644 | 0.13874 | 7.9462 | -9.6865 | 1953.8033 | 13.0293 | FCC + Laves | 2 | 0 | FCC-multiphase | 637 | 0 | 10.1016/j.intermet.2015.01.004
Cr-Fe-Co-Ni-Nb | 0 | 0 | 0 | 0 | 0 | 0 | 0 | 0 | 0 | 0 | 0.1887 | 0 | 0.1887 | 0.1887 | 0.3962 | 0 | 0 | 0 | 0 | 0.0377 | 0 | 0 | 0 | 0 | 0 | 0 | 0 | 0 | 0 | 1 | 0 | 0 | 1 | 0 | 0 | 0 | 0 | 0 | 0.031428 | 82.8702 | 0.20944 | 0.11315 | 8.4906 | -6.7043 | 1875.0319 | 11.9258 | FCC1 + FCC2 + D019 + Laves | 4 | 0 | FCC-multiphase | 560 | 0 | 10.1016/j.matlet.2019.04.012
Cr-Fe-Co-Ni-Nb | 0 | 0 | 0 | 0 | 0 | 0 | 0 | 0 | 0 | 0 | 0.2321 | 0 | 0.2321 | 0.2321 | 0.232 | 0 | 0 | 0 | 0 | 0.0717 | 0 | 0 | 0 | 0 | 0 | 0 | 0 | 0 | 0 | 1 | 0 | 0 | 0 | 0 | 0 | 0 | 0 | 0 | 0.041197 | 83.4878 | 0.24226 | 0.12947 | 8.0168 | -8.4227 | 1934.7349 | 12.8444 | FCC + Laves | 2 | 0 | FCC-multiphase | 478 | 0 | 10.1016/j.intermet.2015.01.004
Cr-Fe-Co-Ni-Nb | 0 | 0 | 0 | 0 | 0 | 0 | 0 | 0 | 0 | 0 | 0.2378 | 0 | 0.2378 | 0.2377 | 0.2377 | 0 | 0 | 0 | 0 | 0.049 | 0 | 0 | 0 | 0 | 0 | 0 | 0 | 0 | 0 | 1 | 0 | 0 | 0 | 0 | 0 | 0 | 0 | 0 | 0.034795 | 84.6013 | 0.22652 | 0.11839 | 8.0905 | -7.026 | 1914.809 | 12.5868 | FCC + Laves | 2 | 0 | FCC-multiphase | 402 | 0 | 10.1016/j.intermet.2015.01.004
Cr-Fe-Co-Ni-Nb | 0 | 0 | 0 | 0 | 0 | 0 | 0 | 0 | 0 | 0 | 0.2407 | 0 | 0.2407 | 0.2407 | 0.2406 | 0 | 0 | 0 | 0 | 0.0373 | 0 | 0 | 0 | 0 | 0 | 0 | 0 | 0 | 0 | 1 | 0 | 0 | 0 | 0 | 0 | 0 | 0 | 0 | 0.030775 | 85.1734 | 0.21799 | 0.11198 | 8.1286 | -6.276 | 1904.5231 | 12.4199 | FCC + Laves | 2 | 0 | FCC-multiphase | 321 | 0 | 10.1016/j.intermet.2015.01.004
Cr-Fe-Co-Ni-Nb | 0 | 0 | 0 | 0 | 0 | 0 | 0 | 0 | 0 | 0 | 0.2438 | 0 | 0.2437 | 0.2437 | 0.2437 | 0 | 0 | 0 | 0 | 0.0251 | 0 | 0 | 0 | 0 | 0 | 0 | 0 | 0 | 0 | 1 | 0 | 0 | 0 | 0 | 0 | 0 | 0 | 0 | 0.025745 | 85.7729 | 0.20874 | 0.10469 | 8.1682 | -5.4731 | 1893.8249 | 12.2114 | FCC + Laves | 2 | 0 | FCC-multiphase | 317 | 0 | 10.1016/j.intermet.2015.01.004
Cr-Fe-Co-Ni-Nb | 0 | 0 | 0 | 0 | 0 | 0 | 0 | 0 | 0 | 0 | 0.1887 | 0 | 0.1887 | 0.1887 | 0.3962 | 0 | 0 | 0 | 0 | 0.0377 | 0 | 0 | 0 | 0 | 0 | 0 | 0 | 0 | 0 | 1 | 0 | 0 | 0 | 0 | 0 | 0 | 0 | 0 | 0.031428 | 82.8702 | 0.20944 | 0.11315 | 8.4906 | -6.7043 | 1875.0319 | 11.9258 | FCC + Laves | 2 | 0 | FCC-multiphase | 170 | 0 | 10.1016/j.matlet.2019.04.012
Cr-Fe-Co-Ni-Ta | 0 | 0 | 0 | 0 | 0 | 0 | 0 | 0 | 0 | 0 | 0.2276 | 0 | 0.2275 | 0.2275 | 0.2275 | 0 | 0 | 0 | 0 | 0 | 0 | 0 | 0 | 0 | 0 | 0.0899 | 0 | 0 | 0 | 1 | 0 | 0 | 0 | 0 | 0 | 0 | 0 | 0 | 0.045648 | 85.3846 | 0.19277 | 0.15376 | 7.9576 | -9.2424 | 1999.2815 | 13.0029 | FCC + Co2Ta-type Laves | 2 | 0 | FCC-multiphase | 1303 | 0 | 10.1016/j.msea.2021.141793
Cr-Fe-Co-Ni-W | 0 | 0 | 0 | 0 | 0 | 0 | 0 | 0 | 0 | 0 | 0.2223 | 0 | 0.2222 | 0.2222 | 0.2222 | 0 | 0 | 0 | 0 | 0 | 0 | 0 | 0 | 0 | 0 | 0 | 0.1111 | 0 | 0 | 1 | 0 | 0 | 0 | 0 | 0 | 0 | 0 | 0 | 0.034771 | 95.2242 | 0.29319 | 0.13038 | 7.9998 | -3.2596 | 2074.3439 | 13.1451 | FCC1 + FCC2 + mu | 3 | 0 | FCC-multiphase | 556 | 0 | 10.1016/j.intermet.2019.106550
Cr-Fe-Co-Ni-W | 0 | 0 | 0 | 0 | 0 | 0 | 0 | 0 | 0 | 0 | 0.2381 | 0 | 0.2381 | 0.2381 | 0.2381 | 0 | 0 | 0 | 0 | 0 | 0 | 0 | 0 | 0 | 0 | 0 | 0.0476 | 0 | 0 | 1 | 0 | 0 | 0 | 0 | 0 | 0 | 0 | 0 | 0.024251 | 90.5224 | 0.248 | 0.10919 | 8.1429 | -3.5375 | 1958.5367 | 12.5682 | FCC1 + FCC2 | 2 | 0 | FCC-multiphase | 335 | 0 | 10.1016/j.intermet.2019.106550
Cr-Fe-Ni | 0 | 0 | 0 | 0 | 0 | 0 | 0 | 0 | 0 | 0 | 0.3334 | 0 | 0.3333 | 0 | 0.3333 | 0 | 0 | 0 | 0 | 0 | 0 | 0 | 0 | 0 | 0 | 0 | 0 | 0 | 0 | 0 | 1 | 0 | 0 | 0 | 0 | 1 | 0 | 0 | 0.0076582 | 91.0024 | 0.18843 | 0.095339 | 7.9998 | -4.4446 | 1906.3607 | 9.1339 | FCC | 1 | 0 | FCC | 651 | 0 | 10.1016/j.jmst.2021.10.034
Cr-Fe-Ni | 0 | 0 | 0 | 0 | 0 | 0 | 0 | 0 | 0 | 0 | 0.3334 | 0 | 0.3333 | 0 | 0.3333 | 0 | 0 | 0 | 0 | 0 | 0 | 0 | 0 | 0 | 0 | 0 | 0 | 0 | 0 | 1 | 0 | 0 | 0 | 0 | 0 | 0 | 0 | 0 | 0.0076582 | 91.0024 | 0.18843 | 0.095339 | 7.9998 | -4.4446 | 1906.3607 | 9.1339 | FCC | 1 | 0 | FCC | 164 | 0 | 10.1016/j.mattod.2024.10.009
Cr-Fe-Ni | 0 | 0 | 0 | 0 | 0 | 0 | 0 | 0 | 0 | 0 | 0.25 | 0 | 0.25 | 0 | 0.5 | 0 | 0 | 0 | 0 | 0 | 0 | 0 | 0 | 0 | 0 | 0 | 0 | 0 | 0 | 1 | 0 | 0 | 0 | 0 | 0 | 0 | 0 | 0 | 0.0080233 | 87.25 | 0.18576 | 0.093908 | 8.5 | -4.75 | 1861.75 | 8.6442 | FCC | 1 | 0 | FCC | 100.5 | 0 | 10.1016/j.jallcom.2020.158502
Cr-Fe-Ni-Cu | 0 | 0 | 0 | 0 | 0 | 0 | 0 | 0 | 0 | 0 | 0.1429 | 0 | 0.1429 | 0 | 0.3571 | 0.3571 | 0 | 0 | 0 | 0 | 0 | 0 | 0 | 0 | 0 | 0 | 0 | 0 | 0 | 1 | 0 | 0 | 0 | 0 | 0 | 0 | 0 | 0 | 0.010898 | 72.4317 | 0.30553 | 0.075954 | 9.4997 | 5.2245 | 1672.3245 | 10.7375 | FCC1 + FCC2 | 2 | 0 | FCC-multiphase | 330 | 0 | 10.1016/j.intermet.2016.06.011
Cr-Fe-Ni-Nb | 0 | 0 | 0 | 0 | 0 | 0 | 0 | 0 | 0 | 0 | 0.2083 | 0 | 0.2083 | 0 | 0.4167 | 0 | 0 | 0 | 0 | 0.1667 | 0 | 0 | 0 | 0 | 0 | 0 | 0 | 0 | 0 | 1 | 0 | 0 | 0 | 0 | 0 | 0 | 0 | 0 | 0.058982 | 79.0389 | 0.29828 | 0.16956 | 7.9167 | -14.8285 | 2009.8079 | 10.9494 | FCC + C14 | 2 | 0 | FCC-multiphase | 1800.6 | 0 | 10.1016/j.jallcom.2020.158502
Cr-Fe-Ni-Nb | 0 | 0 | 0 | 0 | 0 | 0 | 0 | 0 | 0 | 0 | 0.2174 | 0 | 0.2174 | 0 | 0.4348 | 0 | 0 | 0 | 0 | 0.1304 | 0 | 0 | 0 | 0 | 0 | 0 | 0 | 0 | 0 | 1 | 0 | 0 | 0 | 0 | 0 | 0 | 0 | 0 | 0.053705 | 80.8278 | 0.27761 | 0.15855 | 8.0436 | -13.0038 | 1977.5778 | 10.7358 | FCC + C14 | 2 | 0 | FCC-multiphase | 1232.1 | 0 | 10.1016/j.jallcom.2020.158502
Cr-Fe-Ni-Nb | 0 | 0 | 0 | 0 | 0 | 0 | 0 | 0 | 0 | 0 | 0.2198 | 0 | 0.2198 | 0 | 0.4395 | 0 | 0 | 0 | 0 | 0.1209 | 0 | 0 | 0 | 0 | 0 | 0 | 0 | 0 | 0 | 1 | 0 | 0 | 0 | 0 | 0 | 0 | 0 | 0 | 0.052109 | 81.2968 | 0.27194 | 0.15532 | 8.0767 | -12.492 | 1969.1528 | 10.6649 | FCC + C14 | 2 | 0 | FCC-multiphase | 1042.7 | 0 | 10.1016/j.jallcom.2020.158502
Cr-Fe-Ni-Nb | 0 | 0 | 0 | 0 | 0 | 0 | 0 | 0 | 0 | 0 | 0.2273 | 0 | 0.2273 | 0 | 0.4545 | 0 | 0 | 0 | 0 | 0.0909 | 0 | 0 | 0 | 0 | 0 | 0 | 0 | 0 | 0 | 1 | 0 | 0 | 0 | 0 | 0 | 0 | 0 | 0 | 0.04632 | 82.7743 | 0.25321 | 0.14404 | 8.1817 | -10.7843 | 1942.5053 | 10.3913 | FCC + C14 | 2 | 0 | FCC-multiphase | 652.5 | 0 | 10.1016/j.jallcom.2020.158502
Cr-Fe-Ni-Nb | 0 | 0 | 0 | 0 | 0 | 0 | 0 | 0 | 0 | 0 | 0.2381 | 0 | 0.2381 | 0 | 0.4762 | 0 | 0 | 0 | 0 | 0.0476 | 0 | 0 | 0 | 0 | 0 | 0 | 0 | 0 | 0 | 1 | 0 | 0 | 0 | 0 | 0 | 0 | 0 | 0 | 0.03496 | 84.9057 | 0.22351 | 0.12403 | 8.3334 | -8.0713 | 1904.0307 | 9.824 | FCC + C14 | 2 | 0 | FCC-multiphase | 363.8 | 0 | 10.1016/j.jallcom.2020.158502
Cr-Mn-Co-Ni | 0 | 0 | 0 | 0 | 0 | 0 | 0 | 0 | 0 | 0 | 0.25 | 0.25 | 0 | 0.25 | 0.25 | 0 | 0 | 0 | 0 | 0 | 0 | 0 | 0 | 0 | 0 | 0 | 0 | 0 | 0 | 1 | 0 | 0 | 1 | 0 | 0 | 0 | 1 | 1 | 0.0069637 | 85.6 | 0.19838 | 0.0886 | 8 | -5.5 | 1798.75 | 11.5257 | FCC | 1 | 0 | FCC | 285 | 0 | 10.1016/j.actamat.2014.08.026
Cr-Mn-Co-Ni-Cu | 0 | 0 | 0 | 0 | 0 | 0 | 0 | 0 | 0 | 0 | 0.1818 | 0.1818 | 0 | 0.1818 | 0.1818 | 0.2728 | 0 | 0 | 0 | 0 | 0 | 0 | 0 | 0 | 0 | 0 | 0 | 0 | 0 | 1 | 0 | 0 | 0 | 0 | 0 | 0 | 0 | 0 | 0.0092102 | 75.3427 | 0.29385 | 0.081735 | 8.8184 | 2.2494 | 1678.5134 | 13.2537 | FCC(1) + FCC(2) | 2 | 0 | FCC-multiphase | 431.5 | 0 | 10.1016/j.msea.2022.143729
Cr-Mn-Fe-Co | 0 | 0 | 0 | 0 | 0 | 0 | 0 | 0 | 0 | 0 | 0.1 | 0.3 | 0.5 | 0.1 | 0 | 0 | 0 | 0 | 0 | 0 | 0 | 0 | 0 | 0 | 0 | 0 | 0 | 0 | 0 | 1 | 0 | 0 | 0 | 0 | 0 | 1 | 0 | 0 | 0.002698 | 82.92 | 0.1334 | 0.04984 | 7.6 | -0.92 | 1756 | 9.7131 | FCC + HCP | 2 | 0 | FCC-multiphase | 349 | 72.1249 | 10.1016/j.matchar.2018.06.036
Cr-Mn-Fe-Co | 0 | 0 | 0 | 0 | 0 | 0 | 0 | 0 | 0 | 0 | 0.1 | 0.3 | 0.5 | 0.1 | 0 | 0 | 0 | 0 | 0 | 0 | 0 | 0 | 0 | 0 | 0 | 0 | 0 | 0 | 0 | 1 | 0 | 0 | 0 | 0 | 0 | 1 | 1 | 1 | 0.002698 | 82.92 | 0.1334 | 0.04984 | 7.6 | -0.92 | 1756 | 9.7131 | FCC + HCP | 2 | 0 | FCC-multiphase | 316.25 | 30.3795 | 10.1016/j.actamat.2017.03.069 + 10.1016/j.matchar.2018.06.036
Cr-Mn-Fe-Co | 0 | 0 | 0 | 0 | 0 | 0 | 0 | 0 | 0 | 0 | 0.25 | 0.25 | 0.25 | 0.25 | 0 | 0 | 0 | 0 | 0 | 0 | 0 | 0 | 0 | 0 | 0 | 0 | 0 | 0 | 0 | 1 | 0 | 0 | 0 | 0 | 0 | 0 | 0 | 0 | 0.0042369 | 87.1 | 0.18737 | 0.071063 | 7.5 | -2.25 | 1819.5 | 11.5257 | FCC + sigma | 2 | 0 | FCC-multiphase | 338 | 0 | 10.1016/j.intermet.2016.09.003
Cr-Mn-Fe-Co | 0 | 0 | 0 | 0 | 0 | 0 | 0 | 0 | 0 | 0 | 0.1 | 0.3 | 0.5 | 0.1 | 0 | 0 | 0 | 0 | 0 | 0 | 0 | 0 | 0 | 0 | 0 | 0 | 0 | 0 | 0 | 1 | 0 | 0 | 1 | 0 | 0 | 0 | 0 | 0 | 0.002698 | 82.92 | 0.1334 | 0.04984 | 7.6 | -0.92 | 1756 | 9.7131 | FCC + HCP | 2 | 0 | FCC-multiphase | 297.8 | 0 | 10.1016/j.actamat.2024.119779
Cr-Mn-Fe-Co | 0 | 0 | 0 | 0 | 0 | 0 | 0 | 0 | 0 | 0 | 0.1 | 0.3 | 0.5 | 0.1 | 0 | 0 | 0 | 0 | 0 | 0 | 0 | 0 | 0 | 0 | 0 | 0 | 0 | 0 | 0 | 1 | 0 | 0 | 0 | 0 | 0 | 1 | 0 | 1 | 0.002698 | 82.92 | 0.1334 | 0.04984 | 7.6 | -0.92 | 1756 | 9.7131 | FCC + HCP | 2 | 0 | FCC-multiphase | 232.6667 | 30.0222 | 10.1016/j.actamat.2017.03.069 + 10.1038/s41598-017-16509-9 + 10.1016/j.matchar.2018.06.036
Cr-Mn-Fe-Co | 0 | 0 | 0 | 0 | 0 | 0 | 0 | 0 | 0 | 0 | 0.1 | 0.3 | 0.5 | 0.1 | 0 | 0 | 0 | 0 | 0 | 0 | 0 | 0 | 0 | 0 | 0 | 0 | 0 | 0 | 0 | 1 | 0 | 0 | 0 | 0 | 0 | 0 | 0 | 0 | 0.002698 | 82.92 | 0.1334 | 0.04984 | 7.6 | -0.92 | 1756 | 9.7131 | FCC + HCP | 2 | 0 | FCC-multiphase | 198.3 | 0 | 10.1016/j.actamat.2024.119779
Cr-Mn-Fe-Co | 0 | 0 | 0 | 0 | 0 | 0 | 0 | 0 | 0 | 0 | 0.1 | 0.4 | 0.4 | 0.1 | 0 | 0 | 0 | 0 | 0 | 0 | 0 | 0 | 0 | 0 | 0 | 0 | 0 | 0 | 0 | 1 | 0 | 0 | 1 | 0 | 0 | 0 | 1 | 1 | 0.0027036 | 82.36 | 0.13641 | 0.049487 | 7.5 | -0.96 | 1726.8 | 9.9232 | FCC | 1 | 0 | FCC | 180 | 0 | 10.1016/j.jallcom.2026.190382
Cr-Mn-Fe-Co-Ni | 0 | 0 | 0 | 0 | 0 | 0 | 0 | 0 | 0 | 0 | 0.2007 | 0.2159 | 0.1923 | 0.1964 | 0.1947 | 0 | 0 | 0 | 0 | 0 | 0 | 0 | 0 | 0 | 0 | 0 | 0 | 0 | 0 | 1 | 0 | 0 | 1 | 0 | 0 | 0 | 1 | 1 | 0.006318 | 84.8711 | 0.18013 | 0.07944 | 7.9685 | -4.1763 | 1797.4102 | 13.3736 | FCC | 1 | 0 | FCC | 713.8825 | 437.8883 | 10.1007/s11661-019-05231-y
Cr-Mn-Fe-Co-Ni | 0 | 0 | 0 | 0 | 0 | 0 | 0 | 0 | 0 | 0 | 0.2007 | 0.2159 | 0.1923 | 0.1964 | 0.1947 | 0 | 0 | 0 | 0 | 0 | 0 | 0 | 0 | 0 | 0 | 0 | 0 | 0 | 0 | 1 | 0 | 0 | 1 | 0 | 0 | 0 | 1 | 1 | 0.006318 | 84.8711 | 0.18013 | 0.07944 | 7.9685 | -4.1763 | 1797.4102 | 13.3736 | FCC + sigma | 2 | 0 | FCC-multiphase | 1302.275 | 85.5104 | 10.1007/s11661-019-05231-y
Cr-Mn-Fe-Co-Ni | 0 | 0 | 0 | 0 | 0 | 0 | 0 | 0 | 0 | 0 | 0.2 | 0.2 | 0.2 | 0.2 | 0.2 | 0 | 0 | 0 | 0 | 0 | 0 | 0 | 0 | 0 | 0 | 0 | 0 | 0 | 0 | 0 | 1 | 0 | 0 | 0 | 0 | 0 | 0 | 0 | 0.0063534 | 84.88 | 0.17975 | 0.079649 | 8 | -4.16 | 1801.2 | 13.3809 | FCC + M23C6 + M7C3 | 3 | 0 | FCC-multiphase | 1314 | 0 | 10.1016/j.jallcom.2018.10.168
Cr-Mn-Fe-Co-Ni | 0 | 0 | 0 | 0 | 0 | 0 | 0 | 0 | 0 | 0 | 0.2 | 0.2 | 0.2 | 0.2 | 0.2 | 0 | 0 | 0 | 0 | 0 | 0 | 0 | 0 | 0 | 0 | 0 | 0 | 0 | 0 | 1 | 0 | 0 | 1 | 0 | 0 | 0 | 1 | 1 | 0.0063534 | 84.88 | 0.17975 | 0.079649 | 8 | -4.16 | 1801.2 | 13.3809 | FCC | 1 | 0 | FCC | 413.6417 | 302.8569 | 10.1016/j.scriptamat.2018.11.042 + 10.1016/j.msea.2019.01.050 + 10.1016/j.msea.2019.01.112 + 10.1016/j.msea.2019.04.025 + 10.1016/j.actamat.2013.06.018 + 10.1016/j.matchar.2018.06.036 + 10.1016/j.actamat.2022.118208
Cr-Mn-Fe-Co-Ni | 0 | 0 | 0 | 0 | 0 | 0 | 0 | 0 | 0 | 0 | 0.2 | 0.2 | 0.2 | 0.2 | 0.2 | 0 | 0 | 0 | 0 | 0 | 0 | 0 | 0 | 0 | 0 | 0 | 0 | 0 | 0 | 1 | 0 | 0 | 1 | 0 | 0 | 0 | 1 | 1 | 0.0063534 | 84.88 | 0.17975 | 0.079649 | 8 | -4.16 | 1801.2 | 13.3809 | FCC | 2 | 0 | FCC | 1300 | 0 | 10.1016/j.msea.2019.04.025
Cr-Mn-Fe-Co-Ni | 0 | 0 | 0 | 0 | 0 | 0 | 0 | 0 | 0 | 0 | 0.2 | 0.2 | 0.2 | 0.2 | 0.2 | 0 | 0 | 0 | 0 | 0 | 0 | 0 | 0 | 0 | 0 | 0 | 0 | 0 | 0 | 1 | 0 | 0 | 1 | 0 | 0 | 0 | 1 | 1 | 0.0063534 | 84.88 | 0.17975 | 0.079649 | 8 | -4.16 | 1801.2 | 13.3809 | FCC + BCC | 2 | 0 | FCC-multiphase | 921.6667 | 446.5516 | 10.1016/j.msea.2019.01.112 + 10.1016/j.msea.2019.04.025
Cr-Mn-Fe-Co-Ni | 0 | 0 | 0 | 0 | 0 | 0 | 0 | 0 | 0 | 0 | 0.2 | 0.2 | 0.2 | 0.2 | 0.2 | 0 | 0 | 0 | 0 | 0 | 0 | 0 | 0 | 0 | 0 | 0 | 0 | 0 | 0 | 1 | 0 | 0 | 1 | 0 | 0 | 1 | 1 | 0 | 0.0063534 | 84.88 | 0.17975 | 0.079649 | 8 | -4.16 | 1801.2 | 13.3809 | FCC | 1 | 0 | FCC | 1250 | 0 | 10.1016/j.msea.2017.07.079
Cr-Mn-Fe-Co-Ni | 0 | 0 | 0 | 0 | 0 | 0 | 0 | 0 | 0 | 0 | 0.2 | 0.2 | 0.2 | 0.2 | 0.2 | 0 | 0 | 0 | 0 | 0 | 0 | 0 | 0 | 0 | 0 | 0 | 0 | 0 | 0 | 1 | 0 | 0 | 0 | 0 | 0 | 1 | 1 | 1 | 0.0063534 | 84.88 | 0.17975 | 0.079649 | 8 | -4.16 | 1801.2 | 13.3809 | FCC | 1 | 0 | FCC | 845 | 296.6197 | 10.1016/j.msea.2018.10.094 + 10.1016/j.matchar.2018.06.036 + 10.1016/j.msea.2022.142880
Cr-Mn-Fe-Co-Ni | 0 | 0 | 0 | 0 | 0 | 0 | 0 | 0 | 0 | 0 | 0.2007 | 0.2159 | 0.1923 | 0.1964 | 0.1947 | 0 | 0 | 0 | 0 | 0 | 0 | 0 | 0 | 0 | 0 | 0 | 0 | 0 | 0 | 1 | 0 | 0 | 1 | 0 | 0 | 0 | 1 | 0 | 0.006318 | 84.8711 | 0.18013 | 0.07944 | 7.9685 | -4.1763 | 1797.4102 | 13.3736 | FCC | 1 | 0 | FCC | 1199.26 | 0 | 10.1007/s11661-019-05231-y
Cr-Mn-Fe-Co-Ni | 0 | 0 | 0 | 0 | 0 | 0 | 0 | 0 | 0 | 0 | 0.2 | 0.2 | 0.2 | 0.2 | 0.2 | 0 | 0 | 0 | 0 | 0 | 0 | 0 | 0 | 0 | 0 | 0 | 0 | 0 | 0 | 1 | 0 | 0 | 0 | 0 | 0 | 1 | 1 | 0 | 0.0063534 | 84.88 | 0.17975 | 0.079649 | 8 | -4.16 | 1801.2 | 13.3809 | FCC | 1 | 0 | FCC | 1183 | 0 | 10.1016/j.msea.2022.142880
Cr-Mn-Fe-Co-Ni | 0 | 0 | 0 | 0 | 0 | 0 | 0 | 0 | 0 | 0 | 0.2 | 0.2 | 0.2 | 0.2 | 0.2 | 0 | 0 | 0 | 0 | 0 | 0 | 0 | 0 | 0 | 0 | 0 | 0 | 0 | 0 | 1 | 0 | 0 | 1 | 0 | 0 | 0 | 1 | 1 | 0.0063534 | 84.88 | 0.17975 | 0.079649 | 8 | -4.16 | 1801.2 | 13.3809 | FCC + BCC + sigma | 3 | 0 | FCC-multiphase | 870 | 403.0509 | 10.1016/j.msea.2019.01.112
Cr-Mn-Fe-Co-Ni | 0 | 0 | 0 | 0 | 0 | 0 | 0 | 0 | 0 | 0 | 0.2 | 0.2 | 0.2 | 0.2 | 0.2 | 0 | 0 | 0 | 0 | 0 | 0 | 0 | 0 | 0 | 0 | 0 | 0 | 0 | 0 | 1 | 0 | 0 | 1 | 0 | 0 | 0 | 1 | 0 | 0.0063534 | 84.88 | 0.17975 | 0.079649 | 8 | -4.16 | 1801.2 | 13.3809 | FCC | 1 | 0 | FCC | 1150 | 0 | 10.1016/j.scriptamat.2018.11.042 + 10.1016/j.msea.2019.04.025
Cr-Mn-Fe-Co-Ni | 0 | 0 | 0 | 0 | 0 | 0 | 0 | 0 | 0 | 0 | 0.2 | 0.2 | 0.2 | 0.2 | 0.2 | 0 | 0 | 0 | 0 | 0 | 0 | 0 | 0 | 0 | 0 | 0 | 0 | 0 | 0 | 1 | 0 | 0 | 1 | 0 | 0 | 1 | 1 | 1 | 0.0063534 | 84.88 | 0.17975 | 0.079649 | 8 | -4.16 | 1801.2 | 13.3809 | FCC | 1 | 0 | FCC | 507 | 238.2855 | 10.1016/j.matdes.2017.07.054 + 10.1016/j.msea.2017.07.079
Cr-Mn-Fe-Co-Ni | 0 | 0 | 0 | 0 | 0 | 0 | 0 | 0 | 0 | 0 | 0.021 | 0.27 | 0.4 | 0.052 | 0.257 | 0 | 0 | 0 | 0 | 0 | 0 | 0 | 0 | 0 | 0 | 0 | 0 | 0 | 0 | 1 | 0 | 0 | 1 | 0 | 0 | 1 | 1 | 0 | 0.0058251 | 79.275 | 0.075381 | 0.053288 | 8.254 | -3.5637 | 1716.342 | 10.8421 | FCC | 1 | 0 | FCC | 730 | 0 | 10.1016/j.msea.2015.09.010
Cr-Mn-Fe-Co-Ni | 0 | 0 | 0 | 0 | 0 | 0 | 0 | 0 | 0 | 0 | 0.2 | 0.2 | 0.2 | 0.2 | 0.2 | 0 | 0 | 0 | 0 | 0 | 0 | 0 | 0 | 0 | 0 | 0 | 0 | 0 | 0 | 1 | 0 | 0 | 1 | 0 | 0 | 1 | 1 | 1 | 0.0063534 | 84.88 | 0.17975 | 0.079649 | 8 | -4.16 | 1801.2 | 13.3809 | FCC + sigma | 2 | 0 | FCC-multiphase | 625 | 0 | 10.1016/j.msea.2017.07.079
Cr-Mn-Fe-Co-Ni | 0 | 0 | 0 | 0 | 0 | 0 | 0 | 0 | 0 | 0 | 0.2007 | 0.2159 | 0.1923 | 0.1964 | 0.1947 | 0 | 0 | 0 | 0 | 0 | 0 | 0 | 0 | 0 | 0 | 0 | 0 | 0 | 0 | 1 | 0 | 0 | 1 | 0 | 0 | 0 | 0 | 0 | 0.006318 | 84.8711 | 0.18013 | 0.07944 | 7.9685 | -4.1763 | 1797.4102 | 13.3736 | FCC | 1 | 0 | FCC | 300 | 0 | 10.1007/s11661-019-05231-y
Cr-Mn-Fe-Co-Ni | 0 | 0 | 0 | 0 | 0 | 0 | 0 | 0 | 0 | 0 | 0.202 | 0.193 | 0.208 | 0.193 | 0.204 | 0 | 0 | 0 | 0 | 0 | 0 | 0 | 0 | 0 | 0 | 0 | 0 | 0 | 0 | 1 | 0 | 0 | 0 | 0 | 0 | 1 | 0 | 1 | 0.0063863 | 85.0102 | 0.17986 | 0.07993 | 8.004 | -4.1387 | 1803.951 | 13.3771 | FCC | 1 | 0 | FCC | 293.1 | 0 | 10.1016/j.intermet.2019.106486
Cr-Mn-Fe-Co-Ni | 0 | 0 | 0 | 0 | 0 | 0 | 0 | 0 | 0 | 0 | 0.2 | 0.2 | 0.2 | 0.2 | 0.2 | 0 | 0 | 0 | 0 | 0 | 0 | 0 | 0 | 0 | 0 | 0 | 0 | 0 | 0 | 1 | 0 | 0 | 0 | 0 | 0 | 0 | 0 | 0 | 0.0063534 | 84.88 | 0.17975 | 0.079649 | 8 | -4.16 | 1801.2 | 13.3809 | FCC | 1 | 0 | FCC | 217.9127 | 22.8353 | 10.1016/j.actamat.2013.09.037 + 10.1016/j.jallcom.2013.12.210 + 10.1016/j.scriptamat.2018.11.042 + 10.1016/j.jmst.2018.10.009 + 10.1016/j.msea.2019.04.025 + 10.1016/j.intermet.2016.09.003 + 10.1016/j.matchar.2018.06.036 + 10.1016/j.msea.2021.141763 + 10.1007/s12598-018-1161-4 + 10.1557/jmr.2018.468 + 10.1016/j.jallcom.2016.12.154
Cr-Mn-Fe-Co-Ni | 0 | 0 | 0 | 0 | 0 | 0 | 0 | 0 | 0 | 0 | 0.2 | 0.2 | 0.2 | 0.2 | 0.2 | 0 | 0 | 0 | 0 | 0 | 0 | 0 | 0 | 0 | 0 | 0 | 0 | 0 | 0 | 1 | 0 | 0 | 1 | 0 | 0 | 1 | 0 | 1 | 0.0063534 | 84.88 | 0.17975 | 0.079649 | 8 | -4.16 | 1801.2 | 13.3809 | FCC | 1 | 0 | FCC | 231.25 | 16.5202 | 10.1016/j.matdes.2017.07.054 + 10.1016/j.intermet.2013.03.018
Cr-Mn-Fe-Co-Ni | 0 | 0 | 0 | 0 | 0 | 0 | 0 | 0 | 0 | 0 | 0.225 | 0.225 | 0.225 | 0.225 | 0.1 | 0 | 0 | 0 | 0 | 0 | 0 | 0 | 0 | 0 | 0 | 0 | 0 | 0 | 0 | 1 | 0 | 0 | 0 | 0 | 0 | 0 | 0 | 0 | 0.005545 | 85.99 | 0.18416 | 0.076426 | 7.75 | -3.3525 | 1810.35 | 13.0758 | FCC + sigma | 2 | 0 | FCC-multiphase | 246 | 0 | 10.1016/j.intermet.2016.09.003
Cr-Mn-Fe-Co-Ni | 0 | 0 | 0 | 0 | 0 | 0 | 0 | 0 | 0 | 0 | 0.2 | 0.2 | 0.2 | 0.2 | 0.2 | 0 | 0 | 0 | 0 | 0 | 0 | 0 | 0 | 0 | 0 | 0 | 0 | 0 | 0 | 1 | 0 | 0 | 0 | 0 | 0 | 1 | 0 | 1 | 0.0063534 | 84.88 | 0.17975 | 0.079649 | 8 | -4.16 | 1801.2 | 13.3809 | FCC | 1 | 0 | FCC | 243 | 0 | 10.1016/j.matchar.2018.06.036
Cr-Mn-Fe-Co-Ni | 0 | 0 | 0 | 0 | 0 | 0 | 0 | 0 | 0 | 0 | 0.021 | 0.27 | 0.4 | 0.052 | 0.257 | 0 | 0 | 0 | 0 | 0 | 0 | 0 | 0 | 0 | 0 | 0 | 0 | 0 | 0 | 1 | 0 | 0 | 1 | 0 | 0 | 1 | 1 | 1 | 0.0058251 | 79.275 | 0.075381 | 0.053288 | 8.254 | -3.5637 | 1716.342 | 10.8421 | FCC | 1 | 0 | FCC | 240 | 0 | 10.1016/j.msea.2015.09.010
Cr-Mn-Fe-Co-Ni | 0 | 0 | 0 | 0 | 0 | 0 | 0 | 0 | 0 | 0 | 0.2 | 0.2 | 0.2 | 0.2 | 0.2 | 0 | 0 | 0 | 0 | 0 | 0 | 0 | 0 | 0 | 0 | 0 | 0 | 0 | 0 | 1 | 0 | 0 | 1 | 0 | 0 | 0 | 0 | 0 | 0.0063534 | 84.88 | 0.17975 | 0.079649 | 8 | -4.16 | 1801.2 | 13.3809 | FCC | 1 | 0 | FCC | 199.25 | 35.9015 | 10.1016/j.jallcom.2013.12.210 + 10.1016/j.jallcom.2014.12.157 + 10.1016/j.matchar.2018.06.036 + 10.1016/j.jallcom.2016.12.154
Cr-Mn-Fe-Co-Ni | 0 | 0 | 0 | 0 | 0 | 0 | 0 | 0 | 0 | 0 | 0.024 | 0.339 | 0.294 | 0.058 | 0.285 | 0 | 0 | 0 | 0 | 0 | 0 | 0 | 0 | 0 | 0 | 0 | 0 | 0 | 0 | 1 | 0 | 0 | 0 | 0 | 0 | 1 | 0 | 1 | 0.0060547 | 78.7776 | 0.079765 | 0.057301 | 8.241 | -4.4004 | 1694.719 | 11.1327 | FCC | 1 | 0 | FCC | 135 | 0 | 10.1016/j.msea.2015.09.010
Cr-Mn-Fe-Co-Ni | 0 | 0 | 0 | 0 | 0 | 0 | 0 | 0 | 0 | 0 | 0.024 | 0.376 | 0.257 | 0.058 | 0.285 | 0 | 0 | 0 | 0 | 0 | 0 | 0 | 0 | 0 | 0 | 0 | 0 | 0 | 0 | 1 | 0 | 0 | 0 | 0 | 0 | 1 | 0 | 1 | 0.0060739 | 78.5704 | 0.079755 | 0.058219 | 8.204 | -4.6771 | 1683.915 | 11.0525 | FCC | 1 | 0 | FCC | 135 | 0 | 10.1016/j.msea.2015.09.010
Cr-Mn-Fe-Co-Ni | 0 | 0 | 0 | 0 | 0 | 0 | 0 | 0 | 0 | 0 | 0.022 | 0.241 | 0.411 | 0.055 | 0.271 | 0 | 0 | 0 | 0 | 0 | 0 | 0 | 0 | 0 | 0 | 0 | 0 | 0 | 0 | 1 | 0 | 0 | 0 | 0 | 0 | 1 | 0 | 1 | 0.0059076 | 79.3654 | 0.076669 | 0.053359 | 8.312 | -3.5166 | 1723.888 | 10.8556 | FCC | 1 | 0 | FCC | 120 | 0 | 10.1016/j.msea.2015.09.010
Cr-Mn-Fe-Co-Ni | 0 | 0 | 0 | 0 | 0 | 0 | 0 | 0 | 0 | 0 | 0.021 | 0.27 | 0.4 | 0.052 | 0.257 | 0 | 0 | 0 | 0 | 0 | 0 | 0 | 0 | 0 | 0 | 0 | 0 | 0 | 0 | 1 | 0 | 0 | 0 | 0 | 0 | 1 | 0 | 1 | 0.0058251 | 79.275 | 0.075381 | 0.053288 | 8.254 | -3.5637 | 1716.342 | 10.8421 | FCC | 1 | 0 | FCC | 120 | 0 | 10.1016/j.msea.2015.09.010
Cr-Mn-Fe-Co-Ni | 0 | 0 | 0 | 0 | 0 | 0 | 0 | 0 | 0 | 0 | 0.023 | 0.207 | 0.422 | 0.059 | 0.289 | 0 | 0 | 0 | 0 | 0 | 0 | 0 | 0 | 0 | 0 | 0 | 0 | 0 | 0 | 1 | 0 | 0 | 0 | 0 | 0 | 1 | 0 | 1 | 0.0060008 | 79.4528 | 0.077938 | 0.053316 | 8.384 | -3.4424 | 1732.519 | 10.8298 | FCC | 1 | 0 | FCC | 115 | 0 | 10.1016/j.msea.2015.09.010
Cr-Mn-Fe-Co-Ni-Cu | 0 | 0 | 0 | 0 | 0 | 0 | 0 | 0 | 0 | 0 | 0.1667 | 0.1667 | 0.1667 | 0.1667 | 0.1666 | 0.1666 | 0 | 0 | 0 | 0 | 0 | 0 | 0 | 0 | 0 | 0 | 0 | 0 | 0 | 1 | 0 | 0 | 0 | 0 | 0 | 0 | 0 | 0 | 0.0081055 | 78.7367 | 0.24851 | 0.076758 | 8.4996 | 1.4433 | 1727.3702 | 14.8967 | FCC1 + FCC2 | 2 | 0 | FCC-multiphase | 350.63 | 0 | 10.1016/j.msea.2017.12.060
Cr-Mn-Fe-Co-Ni-Cu | 0 | 0 | 0 | 0 | 0 | 0 | 0 | 0 | 0 | 0 | 0.1739 | 0.1739 | 0.1739 | 0.1739 | 0.1739 | 0.1305 | 0 | 0 | 0 | 0 | 0 | 0 | 0 | 0 | 0 | 0 | 0 | 0 | 0 | 1 | 0 | 0 | 0 | 0 | 0 | 0 | 0 | 0 | 0.0078317 | 80.0672 | 0.23589 | 0.077527 | 8.3915 | 0.39517 | 1743.3624 | 14.855 | FCC1 + FCC2 | 2 | 0 | FCC-multiphase | 313 | 0 | 10.1016/j.msea.2017.12.060
Cr-Mn-Fe-Co-Ni-Cu | 0 | 0 | 0 | 0 | 0 | 0 | 0 | 0 | 0 | 0 | 0.1819 | 0.1818 | 0.1818 | 0.1818 | 0.1818 | 0.0909 | 0 | 0 | 0 | 0 | 0 | 0 | 0 | 0 | 0 | 0 | 0 | 0 | 0 | 1 | 0 | 0 | 0 | 0 | 0 | 0 | 0 | 0 | 0.0074718 | 81.5306 | 0.22081 | 0.078286 | 8.2725 | -0.85962 | 1760.951 | 14.6971 | FCC1 + FCC2 | 2 | 0 | FCC-multiphase | 287 | 0 | 10.1016/j.msea.2017.12.060
Cr-Mn-Fe-Co-Ni-Cu | 0 | 0 | 0 | 0 | 0 | 0 | 0 | 0 | 0 | 0 | 0.1905 | 0.1905 | 0.1905 | 0.1905 | 0.1904 | 0.0476 | 0 | 0 | 0 | 0 | 0 | 0 | 0 | 0 | 0 | 0 | 0 | 0 | 0 | 1 | 0 | 0 | 0 | 0 | 0 | 0 | 0 | 0 | 0.0069961 | 83.1254 | 0.20251 | 0.078989 | 8.1426 | -2.3584 | 1780.111 | 14.3351 | FCC1 + FCC2 | 2 | 0 | FCC-multiphase | 269 | 0 | 10.1016/j.msea.2017.12.060
Cr-Mn-Fe-Co-Ni-Mo | 0 | 0 | 0 | 0 | 0 | 0 | 0 | 0 | 0 | 0 | 0.168 | 0.168 | 0.168 | 0.168 | 0.168 | 0 | 0 | 0 | 0 | 0 | 0.16 | 0 | 0 | 0 | 0 | 0 | 0 | 0 | 0 | 1 | 0 | 0 | 0 | 0 | 0 | 0 | 0 | 0 | 0.037517 | 90.4992 | 0.21004 | 0.13631 | 7.68 | -3.903 | 1976.368 | 14.8953 | FCC + sigma | 2 | 0 | FCC-multiphase | 765 | 0 | 10.1016/j.jmst.2018.10.009
Cr-Mn-Fe-Co-Ni-Mo | 0 | 0 | 0 | 0 | 0 | 0 | 0 | 0 | 0 | 0 | 0.176 | 0.176 | 0.176 | 0.176 | 0.176 | 0 | 0 | 0 | 0 | 0 | 0.12 | 0 | 0 | 0 | 0 | 0 | 0 | 0 | 0 | 1 | 0 | 0 | 0 | 0 | 0 | 0 | 0 | 0 | 0.03352 | 89.0944 | 0.20546 | 0.12647 | 7.76 | -3.9818 | 1932.576 | 14.8258 | FCC + sigma | 2 | 0 | FCC-multiphase | 559 | 0 | 10.1016/j.jmst.2018.10.009
Cr-Mn-Fe-Co-Ni-Mo | 0 | 0 | 0 | 0 | 0 | 0 | 0 | 0 | 0 | 0 | 0.184 | 0.184 | 0.184 | 0.184 | 0.184 | 0 | 0 | 0 | 0 | 0 | 0.08 | 0 | 0 | 0 | 0 | 0 | 0 | 0 | 0 | 1 | 0 | 0 | 0 | 0 | 0 | 0 | 0 | 0 | 0.028314 | 87.6896 | 0.19914 | 0.11443 | 7.84 | -4.0509 | 1888.784 | 14.6281 | FCC + sigma | 2 | 0 | FCC-multiphase | 330 | 0 | 10.1016/j.jmst.2018.10.009
Cr-Mn-Fe-Co-Ni-Mo | 0 | 0 | 0 | 0 | 0 | 0 | 0 | 0 | 0 | 0 | 0.192 | 0.192 | 0.192 | 0.192 | 0.192 | 0 | 0 | 0 | 0 | 0 | 0.04 | 0 | 0 | 0 | 0 | 0 | 0 | 0 | 0 | 1 | 0 | 0 | 0 | 0 | 0 | 0 | 0 | 0 | 0.020998 | 86.2848 | 0.19073 | 0.09938 | 7.92 | -4.1103 | 1844.992 | 14.2419 | FCC | 1 | 0 | FCC | 229 | 0 | 10.1016/j.jmst.2018.10.009
Cr-Mn-Fe-Co-Ni-Nb | 0 | 0 | 0 | 0 | 0 | 0 | 0 | 0 | 0 | 0 | 0.168 | 0.168 | 0.168 | 0.168 | 0.168 | 0 | 0 | 0 | 0 | 0.16 | 0 | 0 | 0 | 0 | 0 | 0 | 0 | 0 | 0 | 1 | 0 | 0 | 0 | 0 | 0 | 0 | 0 | 0 | 0.056953 | 77.3792 | 0.28634 | 0.15533 | 7.52 | -11.7519 | 1953.008 | 14.8953 | FCC + Laves + sigma | 3 | 0 | FCC-multiphase | 1010 | 0 | 10.1557/jmr.2018.468
Cr-Mn-Fe-Co-Ni-Nb | 0 | 0 | 0 | 0 | 0 | 0 | 0 | 0 | 0 | 0 | 0.176 | 0.176 | 0.176 | 0.176 | 0.176 | 0 | 0 | 0 | 0 | 0.12 | 0 | 0 | 0 | 0 | 0 | 0 | 0 | 0 | 0 | 1 | 0 | 0 | 0 | 0 | 0 | 0 | 0 | 0 | 0.050882 | 79.2544 | 0.26374 | 0.14267 | 7.64 | -10.1489 | 1915.056 | 14.8258 | FCC + Laves + sigma | 3 | 0 | FCC-multiphase | 620 | 0 | 10.1557/jmr.2018.468
Cr-Mn-Fe-Co-Ni-Nb | 0 | 0 | 0 | 0 | 0 | 0 | 0 | 0 | 0 | 0 | 0.184 | 0.184 | 0.184 | 0.184 | 0.184 | 0 | 0 | 0 | 0 | 0.08 | 0 | 0 | 0 | 0 | 0 | 0 | 0 | 0 | 0 | 1 | 0 | 0 | 0 | 0 | 0 | 0 | 0 | 0 | 0.042885 | 81.1296 | 0.23898 | 0.12701 | 7.76 | -8.3492 | 1877.104 | 14.6281 | FCC + Laves + sigma | 3 | 0 | FCC-multiphase | 300 | 0 | 10.1557/jmr.2018.468
Cr-Mn-Fe-Co-Ni-Nb | 0 | 0 | 0 | 0 | 0 | 0 | 0 | 0 | 0 | 0 | 0.192 | 0.192 | 0.192 | 0.192 | 0.192 | 0 | 0 | 0 | 0 | 0.04 | 0 | 0 | 0 | 0 | 0 | 0 | 0 | 0 | 0 | 1 | 0 | 0 | 0 | 0 | 0 | 0 | 0 | 0 | 0.031477 | 83.0048 | 0.21138 | 0.10706 | 7.88 | -6.3529 | 1839.152 | 14.2419 | FCC + Laves + sigma | 3 | 0 | FCC-multiphase | 260 | 0 | 10.1557/jmr.2018.468
Cr-Mn-Fe-Co-Ni-Pd | 0 | 0 | 0 | 0 | 0 | 0 | 0 | 0 | 0 | 0 | 0.1923 | 0.0385 | 0.1923 | 0.1923 | 0.1923 | 0 | 0 | 0 | 0 | 0 | 0 | 0.1923 | 0 | 0 | 0 | 0 | 0 | 0 | 0 | 1 | 0 | 0 | 0 | 0 | 0 | 0 | 0 | 0 | 0.036555 | 78.323 | 0.28295 | 0.113 | 8.5384 | -6.184 | 1849.756 | 14.2221 | FCC + Mn3Pd5 | 2 | 0 | FCC-multiphase | 650 | 0 | 10.3390/e21030288
Cr-Mn-Fe-Co-Ni-Pd | 0 | 0 | 0 | 0 | 0 | 0 | 0 | 0 | 0 | 0 | 0.1852 | 0.074 | 0.1852 | 0.1852 | 0.1852 | 0 | 0 | 0 | 0 | 0 | 0 | 0.1852 | 0 | 0 | 0 | 0 | 0 | 0 | 0 | 1 | 0 | 0 | 0 | 0 | 0 | 0 | 0 | 0 | 0.035985 | 78.252 | 0.27797 | 0.11089 | 8.4816 | -6.6657 | 1837.544 | 14.5845 | FCC + Mn3Pd5 | 2 | 0 | FCC-multiphase | 650 | 0 | 10.3390/e21030288
Cr-Mn-Fe-Co-Ni-Pd | 0 | 0 | 0 | 0 | 0 | 0 | 0 | 0 | 0 | 0 | 0.1786 | 0.1071 | 0.1786 | 0.1786 | 0.1786 | 0 | 0 | 0 | 0 | 0 | 0 | 0.1785 | 0 | 0 | 0 | 0 | 0 | 0 | 0 | 1 | 0 | 0 | 0 | 0 | 0 | 0 | 0 | 0 | 0.035432 | 78.1892 | 0.27319 | 0.10889 | 8.4285 | -7.0647 | 1826.1611 | 14.7779 | FCC + Mn7Pd9 | 2 | 0 | FCC-multiphase | 650 | 0 | 10.3390/e21030288
Cr-Mn-Fe-Co-Ni-Pd | 0 | 0 | 0 | 0 | 0 | 0 | 0 | 0 | 0 | 0 | 0.1724 | 0.138 | 0.1724 | 0.1724 | 0.1724 | 0 | 0 | 0 | 0 | 0 | 0 | 0.1724 | 0 | 0 | 0 | 0 | 0 | 0 | 0 | 1 | 0 | 0 | 0 | 0 | 0 | 0 | 0 | 0 | 0.034912 | 78.124 | 0.2687 | 0.10699 | 8.3792 | -7.3966 | 1815.528 | 14.8709 | FCC + Mn7Pd9 | 2 | 0 | FCC-multiphase | 650 | 0 | 10.3390/e21030288
Cr-Mn-Fe-Ni | 0 | 0 | 0 | 0 | 0 | 0 | 0 | 0 | 0 | 0 | 0.25 | 0.1 | 0.4 | 0 | 0.25 | 0 | 0 | 0 | 0 | 0 | 0 | 0 | 0 | 0 | 0 | 0 | 0 | 0 | 0 | 1 | 0 | 0 | 1 | 0 | 0 | 0 | 1 | 0 | 0.0067331 | 88.19 | 0.17787 | 0.083479 | 7.9 | -3.55 | 1853.3 | 10.7244 | FCC | 1 | 0 | FCC | 870 | 0 | 10.1016/j.mtcomm.2021.102718
Cr-Mn-Fe-Ni | 0 | 0 | 0 | 0 | 0 | 0 | 0 | 0 | 0 | 0 | 0.25 | 0.1 | 0.4 | 0 | 0.25 | 0 | 0 | 0 | 0 | 0 | 0 | 0 | 0 | 0 | 0 | 0 | 0 | 0 | 0 | 1 | 0 | 0 | 1 | 0 | 0 | 0 | 1 | 1 | 0.0067331 | 88.19 | 0.17787 | 0.083479 | 7.9 | -3.55 | 1853.3 | 10.7244 | FCC + BCC | 2 | 0 | FCC-multiphase | 520 | 166.4332 | 10.1016/j.mtcomm.2021.102718
Cr-Mn-Fe-Ni | 0 | 0 | 0 | 0 | 0 | 0 | 0 | 0 | 0 | 0 | 0.25 | 0.1 | 0.4 | 0 | 0.25 | 0 | 0 | 0 | 0 | 0 | 0 | 0 | 0 | 0 | 0 | 0 | 0 | 0 | 0 | 1 | 0 | 0 | 1 | 0 | 0 | 0 | 0 | 0 | 0.0067331 | 88.19 | 0.17787 | 0.083479 | 7.9 | -3.55 | 1853.3 | 10.7244 | FCC | 1 | 0 | FCC | 300 | 0 | 10.1016/j.mtcomm.2021.102718
Cr-Mn-Fe-Ni | 0 | 0 | 0 | 0 | 0 | 0 | 0 | 0 | 0 | 0 | 0.18 | 0.2734 | 0.2733 | 0 | 0.2733 | 0 | 0 | 0 | 0 | 0 | 0 | 0 | 0 | 0 | 0 | 0 | 0 | 0 | 0 | 1 | 0 | 0 | 1 | 0 | 0 | 0 | 1 | 1 | 0.0067023 | 84.7692 | 0.16963 | 0.078288 | 7.9132 | -4.1691 | 1774.9033 | 11.4089 | FCC | 1 | 0 | FCC | 260 | 0 | 10.1016/j.msea.2015.05.097
Cr-Mn-Fe-Ni | 0 | 0 | 0 | 0 | 0 | 0 | 0 | 0 | 0 | 0 | 0.2 | 0.25 | 0.4 | 0 | 0.15 | 0 | 0 | 0 | 0 | 0 | 0 | 0 | 0 | 0 | 0 | 0 | 0 | 0 | 0 | 1 | 0 | 0 | 0 | 0 | 0 | 0 | 0 | 0 | 0.0054954 | 86.3 | 0.16894 | 0.071797 | 7.65 | -2.44 | 1799.35 | 10.9707 | FCC + BCC + Unidentified phase | 3 | 0 | FCC-multiphase | 230 | 0 | 10.1016/j.jallcom.2018.08.093
Cr-Mn-Fe-Ni | 0 | 0 | 0 | 0 | 0 | 0 | 0 | 0 | 0 | 0 | 0.2 | 0.1 | 0.35 | 0 | 0.35 | 0 | 0 | 0 | 0 | 0 | 0 | 0 | 0 | 0 | 0 | 0 | 0 | 0 | 0 | 1 | 0 | 0 | 0 | 0 | 0 | 0 | 0 | 0 | 0.0072405 | 85.94 | 0.17181 | 0.083313 | 8.2 | -4.18 | 1826.55 | 10.7003 | FCC | 1 | 0 | FCC | 201 | 0 | 10.1016/j.msea.2025.147982
Cr-Mn-Fe-Ni | 0 | 0 | 0 | 0 | 0 | 0 | 0 | 0 | 0 | 0 | 0.15 | 0.1 | 0.375 | 0 | 0.375 | 0 | 0 | 0 | 0 | 0 | 0 | 0 | 0 | 0 | 0 | 0 | 0 | 0 | 0 | 1 | 0 | 0 | 1 | 0 | 0 | 0 | 1 | 1 | 0.0071228 | 84.14 | 0.15741 | 0.077581 | 8.35 | -4.005 | 1806.025 | 10.3962 | FCC | 1 | 0 | FCC | 186 | 0 | 10.1016/j.scriptamat.2018.01.028
Cr-Mn-Fe-Ni-Cu | 0 | 0 | 0 | 0 | 0 | 0 | 0 | 0 | 0 | 0 | 0.191 | 0.199 | 0.2 | 0 | 0.202 | 0.208 | 0 | 0 | 0 | 0 | 0 | 0 | 0 | 0 | 0 | 0 | 0 | 0 | 0 | 1 | 0 | 0 | 1 | 0 | 0 | 0 | 1 | 1 | 0.0083829 | 78.9046 | 0.26956 | 0.080392 | 8.447 | 2.8661 | 1712.381 | 13.3777 | FCC1 + FCC2 + BCC | 3 | 0 | FCC-multiphase | 882 | 250.3398 | 10.1016/j.matchar.2019.05.043
Cr-Mn-Fe-Ni-Cu | 0 | 0 | 0 | 0 | 0 | 0 | 0 | 0 | 0 | 0 | 0.2 | 0.2 | 0.2 | 0 | 0.2 | 0.2 | 0 | 0 | 0 | 0 | 0 | 0 | 0 | 0 | 0 | 0 | 0 | 0 | 0 | 1 | 0 | 0 | 0 | 0 | 0 | 0 | 0 | 0 | 0.0083073 | 79.48 | 0.26871 | 0.081142 | 8.4 | 2.72 | 1719.2 | 13.3809 | FCC1 + FCC2 + BCC | 3 | 0 | FCC-multiphase | 620 | 7.0711 | 10.1016/j.matchemphys.2018.09.033 + 10.1007/s11665-019-04003-4
Cr-Mn-Fe-Ni-Cu | 0 | 0 | 0 | 0 | 0 | 0 | 0 | 0 | 0 | 0 | 0.2 | 0.2 | 0.2 | 0 | 0.2 | 0.2 | 0 | 0 | 0 | 0 | 0 | 0 | 0 | 0 | 0 | 0 | 0 | 0 | 0 | 1 | 0 | 0 | 1 | 0 | 0 | 0 | 0 | 0 | 0.0083073 | 79.48 | 0.26871 | 0.081142 | 8.4 | 2.72 | 1719.2 | 13.3809 | FCC1 + FCC2 + BCC | 3 | 0 | FCC-multiphase | 583.5 | 36.6015 | 10.1016/j.matchemphys.2018.09.033
Cr-Mn-Fe-Ni-Cu | 0 | 0 | 0 | 0 | 0 | 0 | 0 | 0 | 0 | 0 | 0.25 | 0.125 | 0.25 | 0 | 0.25 | 0.125 | 0 | 0 | 0 | 0 | 0 | 0 | 0 | 0 | 0 | 0 | 0 | 0 | 0 | 1 | 0 | 0 | 0 | 0 | 0 | 0 | 0 | 0 | 0.0082624 | 83.8 | 0.24642 | 0.086855 | 8.25 | 0.625 | 1789.375 | 12.9664 | FCC(c) + FCC(f) + BCC | 3 | 0 | FCC-multiphase | 582 | 0 | 10.1016/j.scriptamat.2021.114473
Cr-Mn-Fe-Ni-Cu | 0 | 0 | 0 | 0 | 0 | 0 | 0 | 0 | 0 | 0 | 0.2 | 0.2 | 0.2 | 0 | 0.2 | 0.2 | 0 | 0 | 0 | 0 | 0 | 0 | 0 | 0 | 0 | 0 | 0 | 0 | 0 | 1 | 0 | 0 | 1 | 0 | 0 | 0 | 0 | 0 | 0.0083073 | 79.48 | 0.26871 | 0.081142 | 8.4 | 2.72 | 1719.2 | 13.3809 | FCC1 + FCC2 + BCC + sigma | 4 | 0 | FCC-multiphase | 530 | 0 | 10.1016/j.matchemphys.2018.09.033
Cr-Mn-Fe-Ni-Cu | 0 | 0 | 0 | 0 | 0 | 0 | 0 | 0 | 0 | 0 | 0.1053 | 0.2632 | 0.1053 | 0 | 0.2631 | 0.2631 | 0 | 0 | 0 | 0 | 0 | 0 | 0 | 0 | 0 | 0 | 0 | 0 | 0 | 1 | 0 | 0 | 1 | 0 | 0 | 0 | 0 | 0 | 0.0093539 | 73.477 | 0.25962 | 0.073084 | 8.8417 | 1.95 | 1631.9797 | 12.7036 | FCC + BCC | 2 | 0 | FCC-multiphase | 480 | 0 | 10.1016/j.intermet.2016.06.011
Cr-Mn-Fe-Ni-Cu | 0 | 0 | 0 | 0 | 0 | 0 | 0 | 0 | 0 | 0 | 0.25 | 0.125 | 0.25 | 0 | 0.25 | 0.125 | 0 | 0 | 0 | 0 | 0 | 0 | 0 | 0 | 0 | 0 | 0 | 0 | 0 | 1 | 0 | 0 | 1 | 0 | 0 | 0 | 0 | 0 | 0.0082624 | 83.8 | 0.24642 | 0.086855 | 8.25 | 0.625 | 1789.375 | 12.9664 | FCC(c) + FCC(f) + BCC | 3 | 0 | FCC-multiphase | 458 | 0 | 10.1016/j.scriptamat.2021.114473
Cr-Mn-Fe-Ni-Cu | 0 | 0 | 0 | 0 | 0 | 0 | 0 | 0 | 0 | 0 | 0.1053 | 0.2632 | 0.1053 | 0 | 0.2631 | 0.2631 | 0 | 0 | 0 | 0 | 0 | 0 | 0 | 0 | 0 | 0 | 0 | 0 | 0 | 1 | 0 | 0 | 0 | 0 | 0 | 0 | 0 | 0 | 0.0093539 | 73.477 | 0.25962 | 0.073084 | 8.8417 | 1.95 | 1631.9797 | 12.7036 | FCC1 + FCC2 | 2 | 0 | FCC-multiphase | 439 | 0 | 10.1016/j.intermet.2016.06.011
Cr-Mn-Fe-Ni-Cu | 0 | 0 | 0 | 0 | 0 | 0 | 0 | 0 | 0 | 0 | 0.1111 | 0.2222 | 0.1111 | 0 | 0.2778 | 0.2778 | 0 | 0 | 0 | 0 | 0 | 0 | 0 | 0 | 0 | 0 | 0 | 0 | 0 | 1 | 0 | 0 | 0 | 0 | 0 | 0 | 0 | 0 | 0.0096116 | 73.31 | 0.26716 | 0.073879 | 8.9446 | 2.3705 | 1638.2127 | 12.7546 | FCC1 + FCC2 | 2 | 0 | FCC-multiphase | 430 | 0 | 10.1016/j.intermet.2016.06.011
Cr-Mn-Fe-Ni-Cu | 0 | 0 | 0 | 0 | 0 | 0 | 0 | 0 | 0 | 0 | 0.1177 | 0.1765 | 0.1176 | 0 | 0.2941 | 0.2941 | 0 | 0 | 0 | 0 | 0 | 0 | 0 | 0 | 0 | 0 | 0 | 0 | 0 | 1 | 0 | 0 | 0 | 0 | 0 | 0 | 0 | 0 | 0.0098897 | 73.1317 | 0.2754 | 0.074625 | 9.0586 | 2.8783 | 1645.2557 | 12.7166 | FCC1 + FCC2 | 2 | 0 | FCC-multiphase | 405 | 0 | 10.1016/j.intermet.2016.06.011
Cr-Mn-Fe-Ni-Cu | 0 | 0 | 0 | 0 | 0 | 0 | 0 | 0 | 0 | 0 | 0.125 | 0.125 | 0.125 | 0 | 0.3125 | 0.3125 | 0 | 0 | 0 | 0 | 0 | 0 | 0 | 0 | 0 | 0 | 0 | 0 | 0 | 1 | 0 | 0 | 0 | 0 | 0 | 0 | 0 | 0 | 0.010194 | 72.925 | 0.28442 | 0.075247 | 9.1875 | 3.5 | 1653.125 | 12.5272 | FCC1 + FCC2 | 2 | 0 | FCC-multiphase | 400 | 0 | 10.1016/j.intermet.2016.06.011
Cr-Mn-Fe-Ni-Cu | 0 | 0 | 0 | 0 | 0 | 0 | 0 | 0 | 0 | 0 | 0.1 | 0.3 | 0.1 | 0 | 0.25 | 0.25 | 0 | 0 | 0 | 0 | 0 | 0 | 0 | 0 | 0 | 0 | 0 | 0 | 0 | 1 | 0 | 0 | 0 | 0 | 0 | 0 | 0 | 0 | 0.009118 | 73.62 | 0.25269 | 0.072241 | 8.75 | 1.6 | 1626.3 | 12.5945 | FCC1 + FCC2 + BCC | 3 | 0 | FCC-multiphase | 385 | 0 | 10.1016/j.intermet.2016.06.011
Cr-Mn-Fe-Ni-Cu | 0 | 0 | 0 | 0 | 0 | 0 | 0 | 0 | 0 | 0 | 0.0953 | 0.3333 | 0.0952 | 0 | 0.2381 | 0.2381 | 0 | 0 | 0 | 0 | 0 | 0 | 0 | 0 | 0 | 0 | 0 | 0 | 0 | 1 | 0 | 0 | 0 | 0 | 0 | 0 | 0 | 0 | 0.0088984 | 73.7544 | 0.24632 | 0.07139 | 8.6666 | 1.3063 | 1621.2205 | 12.4501 | FCC1 + FCC2 + BCC | 3 | 0 | FCC-multiphase | 385 | 0 | 10.1016/j.intermet.2016.06.011
Cr-Mn-Fe-Ni-Cu | 0 | 0 | 0 | 0 | 0 | 0 | 0 | 0 | 0 | 0 | 0.1334 | 0.0667 | 0.1333 | 0 | 0.3333 | 0.3333 | 0 | 0 | 0 | 0 | 0 | 0 | 0 | 0 | 0 | 0 | 0 | 0 | 0 | 1 | 0 | 0 | 0 | 0 | 0 | 0 | 0 | 0 | 0.010528 | 72.6967 | 0.29442 | 0.075731 | 9.333 | 4.2659 | 1662.0994 | 12.0581 | FCC1 + FCC2 | 2 | 0 | FCC-multiphase | 355 | 0 | 10.1016/j.intermet.2016.06.011
Cr-Mn-Fe-Ni-Cu | 0 | 0 | 0 | 0 | 0 | 0 | 0 | 0 | 0 | 0 | 0.2 | 0.2 | 0.2 | 0 | 0.2 | 0.2 | 0 | 0 | 0 | 0 | 0 | 0 | 0 | 0 | 0 | 0 | 0 | 0 | 0 | 1 | 0 | 0 | 1 | 0 | 0 | 0 | 0 | 0 | 0.0083073 | 79.48 | 0.26871 | 0.081142 | 8.4 | 2.72 | 1719.2 | 13.3809 | FCC1 + FCC2 | 2 | 0 | FCC-multiphase | 338 | 0 | 10.1016/j.matchemphys.2018.09.033
Cr-Nb | 0 | 0 | 0 | 0 | 0 | 0 | 0 | 0 | 0 | 0 | 0.4 | 0 | 0 | 0 | 0 | 0 | 0 | 0 | 0 | 0.6 | 0 | 0 | 0 | 0 | 0 | 0 | 0 | 0 | 0 | 1 | 0 | 0 | 0 | 0 | 0 | 0 | 0 | 0 | 0.067075 | 68.8 | 0.54829 | 0.11758 | 5.4 | -6.72 | 2522 | 5.5954 | BCC + C15 | 2 | 0 | BCC-multiphase | 1780 | 0 | 10.1016/j.scriptamat.2024.115978
Cr-Nb | 0 | 0 | 0 | 0 | 0 | 0 | 0 | 0 | 0 | 0 | 0.25 | 0 | 0 | 0 | 0 | 0 | 0 | 0 | 0 | 0.75 | 0 | 0 | 0 | 0 | 0 | 0 | 0 | 0 | 0 | 1 | 0 | 0 | 0 | 0 | 0 | 0 | 0 | 0 | 0.058094 | 57.25 | 0.58239 | 0.10392 | 5.25 | -5.25 | 2607.5 | 4.6753 | BCC + C15 | 2 | 0 | BCC-multiphase | 1020 | 0 | 10.1016/j.scriptamat.2024.115978
Cr-Nb | 0 | 0 | 0 | 0 | 0 | 0 | 0 | 0 | 0 | 0 | 0.1 | 0 | 0 | 0 | 0 | 0 | 0 | 0 | 0 | 0.9 | 0 | 0 | 0 | 0 | 0 | 0 | 0 | 0 | 0 | 1 | 0 | 0 | 0 | 0 | 0 | 0 | 0 | 0 | 0.039454 | 45.7 | 0.50547 | 0.072 | 5.1 | -2.52 | 2693 | 2.7027 | BCC | 1 | 0 | BCC | 380 | 0 | 10.1016/j.scriptamat.2024.115978
Cu-Hf | 0 | 0 | 0 | 0 | 0 | 0 | 0 | 0 | 0 | 0 | 0 | 0 | 0 | 0 | 0 | 0.55 | 0 | 0 | 0 | 0 | 0 | 0 | 0 | 0 | 0.45 | 0 | 0 | 0 | 0 | 1 | 0 | 0 | 0 | 0 | 0 | 0 | 0 | 0 | 0.10864 | 39.9 | 0.22443 | 0.34327 | 7.85 | -16.83 | 1874.6 | 5.7212 | AM | 1 | 1 | Amorphous | 2200 | 0 | 10.2320/matertrans.45.1153
Cu-Hf | 0 | 0 | 0 | 0 | 0 | 0 | 0 | 0 | 0 | 0 | 0 | 0 | 0 | 0 | 0 | 0.6 | 0 | 0 | 0 | 0 | 0 | 0 | 0 | 0 | 0.4 | 0 | 0 | 0 | 0 | 1 | 0 | 0 | 0 | 0 | 0 | 0 | 0 | 0 | 0.10816 | 40.8 | 0.21613 | 0.33803 | 8.2 | -16.32 | 1817.2 | 5.5954 | AM | 1 | 1 | Amorphous | 2100 | 0 | 10.2320/matertrans.45.1153
Cu-Zr | 0 | 0 | 0 | 0 | 0 | 0 | 0 | 0 | 0 | 0 | 0 | 0 | 0 | 0 | 0 | 0.6 | 0 | 0 | 0.4 | 0 | 0 | 0 | 0 | 0 | 0 | 0 | 0 | 0 | 0 | 1 | 0 | 0 | 0 | 0 | 0 | 0 | 0 | 0 | 0.11197 | 42 | 0.17496 | 0.25965 | 8.2 | -22.08 | 1666 | 5.5954 | AM | 1 | 1 | Amorphous | 1900 | 0 | 10.2320/matertrans.45.1153
Cu-Zr | 0 | 0 | 0 | 0 | 0 | 0 | 0 | 0 | 0 | 0 | 0 | 0 | 0 | 0 | 0 | 0.45 | 0 | 0 | 0.55 | 0 | 0 | 0 | 0 | 0 | 0 | 0 | 0 | 0 | 0 | 1 | 0 | 0 | 0 | 0 | 0 | 0 | 0 | 0 | 0.10994 | 39.75 | 0.18773 | 0.26367 | 7.15 | -22.77 | 1781.5 | 5.7212 | AM | 1 | 1 | Amorphous | 1800 | 0 | 10.2320/matertrans.45.1153
Cu-Zr | 0 | 0 | 0 | 0 | 0 | 0 | 0 | 0 | 0 | 0 | 0 | 0 | 0 | 0 | 0 | 0.5 | 0 | 0 | 0.5 | 0 | 0 | 0 | 0 | 0 | 0 | 0 | 0 | 0 | 0 | 1 | 0 | 0 | 0 | 0 | 0 | 0 | 0 | 0 | 0.11173 | 40.5 | 0.18519 | 0.265 | 7.5 | -23 | 1743 | 5.7628 | AM + nanocrystalline | 2 | 1 | Partially amorphous | 1272 | 0 | 10.1016/j.intermet.2006.01.003
Fe-Co-Ni | 0 | 0 | 0 | 0 | 0 | 0 | 0 | 0 | 0 | 0 | 0 | 0 | 0.41 | 0.25 | 0.34 | 0 | 0 | 0 | 0 | 0 | 0 | 0 | 0 | 0 | 0 | 0 | 0 | 0 | 0 | 1 | 0 | 0 | 1 | 0 | 0 | 0 | 1 | 1 | 0.0055131 | 78.21 | 0.040687 | 0.034528 | 8.93 | -1.5252 | 1772.03 | 8.9702 | FCC | 1 | 0 | FCC | 300 | 0 | 10.1038/s41586-025-09160-2
Fe-Co-Ni | 0 | 0 | 0 | 0 | 0 | 0 | 0 | 0 | 0 | 0 | 0 | 0 | 0.3334 | 0.3333 | 0.3333 | 0 | 0 | 0 | 0 | 0 | 0 | 0 | 0 | 0 | 0 | 0 | 0 | 0 | 0 | 1 | 0 | 0 | 1 | 0 | 0 | 0 | 1 | 1 | 0.0052174 | 77.6671 | 0.039803 | 0.032661 | 8.9999 | -1.3335 | 1769.0042 | 9.1339 | FCC | 1 | 0 | FCC | 226 | 33.9706 | 10.1016/j.actamat.2014.08.026 + 10.1016/j.intermet.2019.106477
Fe-Co-Ni | 0 | 0 | 0 | 0 | 0 | 0 | 0 | 0 | 0 | 0 | 0 | 0 | 0.3334 | 0.3333 | 0.3333 | 0 | 0 | 0 | 0 | 0 | 0 | 0 | 0 | 0 | 0 | 0 | 0 | 0 | 0 | 1 | 0 | 0 | 0 | 0 | 1 | 0 | 1 | 1 | 0.0052174 | 77.6671 | 0.039803 | 0.032661 | 8.9999 | -1.3335 | 1769.0042 | 9.1339 | FCC | 1 | 0 | FCC | 180 | 53.033 | 10.1016/j.actamat.2019.04.017
Fe-Co-Ni | 0 | 0 | 0 | 0 | 0 | 0 | 0 | 0 | 0 | 0 | 0 | 0 | 0.3334 | 0.3333 | 0.3333 | 0 | 0 | 0 | 0 | 0 | 0 | 0 | 0 | 0 | 0 | 0 | 0 | 0 | 0 | 1 | 0 | 0 | 0 | 0 | 0 | 0 | 0 | 0 | 0.0052174 | 77.6671 | 0.039803 | 0.032661 | 8.9999 | -1.3335 | 1769.0042 | 9.1339 | FCC | 1 | 0 | FCC | 208 | 0 | 10.1016/j.jmmm.2014.07.023
Fe-Co-Ni | 0 | 0 | 0 | 0 | 0 | 0 | 0 | 0 | 0 | 0 | 0 | 0 | 0.394 | 0.261 | 0.345 | 0 | 0 | 0 | 0 | 0 | 0 | 0 | 0 | 0 | 0 | 0 | 0 | 0 | 0 | 1 | 0 | 0 | 1 | 0 | 0 | 0 | 0 | 0 | 0.0054823 | 78.103 | 0.040534 | 0.03433 | 8.951 | -1.4988 | 1771.142 | 9.0183 | FCC | 1 | 0 | FCC | 131 | 0 | 10.1016/j.msea.2021.141297
Fe-Co-Ni-Nb | 0 | 0 | 0 | 0 | 0 | 0 | 0 | 0 | 0 | 0 | 0 | 0 | 0.2857 | 0.2857 | 0.2857 | 0 | 0 | 0 | 0 | 0.1429 | 0 | 0 | 0 | 0 | 0 | 0 | 0 | 0 | 0 | 1 | 0 | 0 | 0 | 0 | 0 | 0 | 0 | 0 | 0.055926 | 71.9983 | 0.19687 | 0.1535 | 8.4284 | -12.5742 | 1909.1849 | 11.239 | FCC + C15 | 2 | 0 | FCC-multiphase | 2432.5 | 147.5071 | 10.1016/j.ijplas.2018.03.001
Fe-Co-Ni-Ta | 0 | 0 | 0 | 0 | 0 | 0 | 0 | 0 | 0 | 0 | 0 | 0 | 0.35 | 0.3 | 0.3 | 0 | 0 | 0 | 0 | 0 | 0 | 0 | 0 | 0 | 0 | 0.05 | 0 | 0 | 0 | 1 | 0 | 0 | 0 | 0 | 0 | 1 | 0 | 1 | 0.035678 | 77.45 | 0.046994 | 0.11319 | 8.75 | -5.49 | 1847.15 | 10.3061 | FCC | 1 | 0 | FCC | 501 | 0 | 10.1002/adma.202102139
Fe-Co-Ni-Ta | 0 | 0 | 0 | 0 | 0 | 0 | 0 | 0 | 0 | 0 | 0 | 0 | 0.3994 | 0.2397 | 0.3309 | 0 | 0 | 0 | 0 | 0 | 0 | 0 | 0 | 0 | 0 | 0.03 | 0 | 0 | 0 | 1 | 0 | 0 | 1 | 0 | 0 | 0 | 1 | 1 | 0.02823 | 77.9467 | 0.044991 | 0.091399 | 8.8115 | -4.001 | 1817.5982 | 9.8113 | FCC | 1 | 0 | FCC | 500 | 0 | 10.1038/s41586-025-09160-2
Fe-Cu | 0 | 0 | 0 | 0 | 0 | 0 | 0 | 0 | 0 | 0 | 0 | 0 | 0.978 | 0 | 0 | 0.022 | 0 | 0 | 0 | 0 | 0 | 0 | 0 | 0 | 0 | 0 | 0 | 0 | 0 | 1 | 0 | 0 | 1 | 0 | 0 | 1 | 1 | 1 | 0.0018621 | 81.252 | 0.06138 | 0.0073342 | 8.066 | 1.1188 | 1801.034 | 0.87899 | BCC | 1 | 0 | BCC | 260 | 0 | 10.1016/j.actamat.2013.09.011
Fe-Ni | 0 | 0 | 0 | 0 | 0 | 0 | 0 | 0 | 0 | 0 | 0 | 0 | 0.5 | 0 | 0.5 | 0 | 0 | 0 | 0 | 0 | 0 | 0 | 0 | 0 | 0 | 0 | 0 | 0 | 0 | 1 | 0 | 0 | 1 | 0 | 0 | 0 | 1 | 1 | 0.0063898 | 79 | 0.037975 | 0.04 | 9 | -2 | 1769.5 | 5.7628 | FCC | 1 | 0 | FCC | 185 | 0 | 10.1016/j.actamat.2014.08.026
Fe-Ni-Cu | 0 | 0 | 0 | 0 | 0 | 0 | 0 | 0 | 0 | 0 | 0 | 0 | 0.9397 | 0 | 0.0382 | 0.0221 | 0 | 0 | 0 | 0 | 0 | 0 | 0 | 0 | 0 | 0 | 0 | 0 | 0 | 1 | 0 | 0 | 1 | 0 | 0 | 1 | 1 | 1 | 0.0031122 | 81.0194 | 0.062889 | 0.016805 | 8.1427 | 0.80624 | 1797.8181 | 2.2233 | BCC-Fe + BCC-Cu | 2 | 0 | BCC-multiphase | 760 | 0 | 10.1016/j.actamat.2013.09.011
Fe-Ni-Cu | 0 | 0 | 0 | 0 | 0 | 0 | 0 | 0 | 0 | 0 | 0 | 0 | 0.9397 | 0 | 0.0382 | 0.0221 | 0 | 0 | 0 | 0 | 0 | 0 | 0 | 0 | 0 | 0 | 0 | 0 | 0 | 1 | 0 | 0 | 1 | 0 | 0 | 1 | 1 | 1 | 0.0031122 | 81.0194 | 0.062889 | 0.016805 | 8.1427 | 0.80624 | 1797.8181 | 2.2233 | BCC | 1 | 0 | BCC | 420 | 0 | 10.1016/j.actamat.2013.09.011
Hf-Ta-W | 0 | 0 | 0 | 0 | 0 | 0 | 0 | 0 | 0 | 0 | 0 | 0 | 0 | 0 | 0 | 0 | 0 | 0 | 0 | 0 | 0 | 0 | 0 | 0 | 0.1983 | 0.7 | 0.1017 | 0 | 0 | 1 | 0 | 0 | 0 | 0 | 0 | 0 | 0 | 0 | 0.038876 | 70.6227 | 0.48222 | 0.087399 | 4.9034 | -0.81161 | 3175.7213 | 6.6759 | BCC | 1 | 0 | BCC | 1220 | 0 | 10.1016/j.jallcom.2024.174955
Hf-Ta-W | 0 | 0 | 0 | 0 | 0 | 0 | 0 | 0 | 0 | 0 | 0 | 0 | 0 | 0 | 0 | 0 | 0 | 0 | 0 | 0 | 0 | 0 | 0 | 0 | 0.0986 | 0.7994 | 0.102 | 0 | 0 | 1 | 0 | 0 | 0 | 0 | 0 | 0 | 0 | 0 | 0.030426 | 74.5386 | 0.42054 | 0.069988 | 5.0034 | -1.5786 | 3254.0076 | 5.323 | BCC | 1 | 0 | BCC | 1000 | 0 | 10.1016/j.jallcom.2024.174955
Mg-Al-Cr-Cu-Zn | 0 | 0 | 0 | 0.02 | 0.77 | 0 | 0 | 0 | 0 | 0 | 0.01 | 0 | 0 | 0 | 0 | 0.17 | 0.03 | 0 | 0 | 0 | 0 | 0 | 0 | 0 | 0 | 0 | 0 | 0 | 0 | 1 | 0 | 0 | 0 | 0 | 0 | 0 | 0 | 0 | 0.046322 | 30.96 | 0.39185 | 0.1025 | 4.64 | -0.7856 | 1010.29 | 6.0856 | FCC + Al2Cu + Al45Cr7 + MgZn2 + eta-prime | 5 | 0 | FCC-multiphase | 588 | 0 | 10.1016/j.matchar.2023.112927
Mg-Al-Cr-Cu-Zn | 0 | 0 | 0 | 0.02 | 0.84 | 0 | 0 | 0 | 0 | 0 | 0.01 | 0 | 0 | 0 | 0 | 0.1 | 0.03 | 0 | 0 | 0 | 0 | 0 | 0 | 0 | 0 | 0 | 0 | 0 | 0 | 1 | 0 | 0 | 0 | 0 | 0 | 0 | 0 | 0 | 0.038887 | 29.42 | 0.38185 | 0.086087 | 4.08 | -0.654 | 980.54 | 5.04 | FCC + Al2Cu + Al45Cr7 + MgZn2 + eta-prime | 5 | 0 | FCC-multiphase | 476 | 0 | 10.1016/j.matchar.2023.112927
Mg-Al-Cr-Cu-Zn | 0 | 0 | 0 | 0.01 | 0.93 | 0 | 0 | 0 | 0 | 0 | 0.01 | 0 | 0 | 0 | 0 | 0.04 | 0.01 | 0 | 0 | 0 | 0 | 0 | 0 | 0 | 0 | 0 | 0 | 0 | 0 | 1 | 0 | 0 | 0 | 0 | 0 | 0 | 0 | 0 | 0.026922 | 27.85 | 0.35699 | 0.057006 | 3.43 | -0.532 | 959.96 | 2.7802 | FCC + Al2Cu + Al45Cr7 + eta-prime | 4 | 0 | FCC-multiphase | 330 | 0 | 10.1016/j.matchar.2023.112927
Mg-Al-Cu | 0 | 0 | 0 | 0.0205 | 0.9604 | 0 | 0 | 0 | 0 | 0 | 0 | 0 | 0 | 0 | 0 | 0.0191 | 0 | 0 | 0 | 0 | 0 | 0 | 0 | 0 | 0 | 0 | 0 | 0 | 0 | 0 | 1 | 0 | 0 | 0 | 0 | 1 | 1 | 0 | 0.022476 | 26.2357 | 0.12555 | 0.056284 | 3.1323 | -0.23558 | 940.9125 | 1.6137 | FCC + Al2Cu + Al2CuMg + Al2O3 + MgAl2O4 | 5 | 0 | FCC-multiphase | 443.5 | 48.7904 | 10.1016/j.msea.2025.148909
Mg-Al-Cu-Zn | 0 | 0 | 0 | 0.08 | 0.74 | 0 | 0 | 0 | 0 | 0 | 0 | 0 | 0 | 0 | 0 | 0.1 | 0.08 | 0 | 0 | 0 | 0 | 0 | 0 | 0 | 0 | 0 | 0 | 0 | 0 | 1 | 0 | 0 | 0 | 0 | 0 | 0 | 0 | 0 | 0.048641 | 28.84 | 0.28997 | 0.11766 | 4.44 | -0.6992 | 955.42 | 7.1267 | FCC + MgZn2 + Al2Cu + eta-prime | 4 | 0 | FCC-multiphase | 440 | 0 | 10.1016/j.matchar.2023.112927
Mg-Al-Cu-Zn | 0 | 0 | 0 | 0.05 | 0.85 | 0 | 0 | 0 | 0 | 0 | 0 | 0 | 0 | 0 | 0 | 0.05 | 0.05 | 0 | 0 | 0 | 0 | 0 | 0 | 0 | 0 | 0 | 0 | 0 | 0 | 1 | 0 | 0 | 0 | 0 | 0 | 0 | 0 | 0 | 0.036544 | 27.5 | 0.23127 | 0.089054 | 3.8 | -0.4 | 941.7 | 4.8845 | FCC + Al2CuMg + MgZn2 + Al2Cu + eta-prime | 5 | 0 | FCC-multiphase | 349 | 0 | 10.1016/j.matchar.2023.112927
Mg-Al-Sc-Mn | 0 | 0 | 0 | 0.063 | 0.935 | 0 | 0 | 0.001 | 0 | 0 | 0 | 0.001 | 0 | 0 | 0 | 0 | 0 | 0 | 0 | 0 | 0 | 0 | 0 | 0 | 0 | 0 | 0 | 0 | 0 | 1 | 0 | 0 | 1 | 0 | 1 | 0 | 0 | 0 | 0.029059 | 25.4864 | 0.10665 | 0.078936 | 2.941 | -0.68269 | 933.837 | 2.0854 | FCC | 1 | 0 | FCC | 950 | 0 | 10.1038/ncomms1062
Mg-Al-Si-Cr-Cu-Zn | 0 | 0 | 0 | 0.05 | 0.7 | 0.1 | 0 | 0 | 0 | 0 | 0.05 | 0 | 0 | 0 | 0 | 0.05 | 0.05 | 0 | 0 | 0 | 0 | 0 | 0 | 0 | 0 | 0 | 0 | 0 | 0 | 1 | 0 | 0 | 0 | 0 | 0 | 0 | 0 | 0 | 0.049554 | 34.44 | 0.60177 | 0.12843 | 4.05 | -8.65 | 1079.45 | 8.9714 | FCC + Si + V-Mg2Zn11 + Mg2Si + Al13Cr4Si4 | 5 | 0 | FCC-multiphase | 490 | 0 | 10.1038/s41598-019-43329-w
Mg-Al-Si-Cu | 0 | 0 | 0 | 0.1132 | 0.8161 | 0.049 | 0 | 0 | 0 | 0 | 0 | 0 | 0 | 0 | 0 | 0.0217 | 0 | 0 | 0 | 0 | 0 | 0 | 0 | 0 | 0 | 0 | 0 | 0 | 0 | 1 | 0 | 0 | 0 | 0 | 0 | 0 | 0 | 0 | 0.045355 | 26.6787 | 0.26396 | 0.13056 | 3.1094 | -4.5362 | 978.0365 | 5.3489 | FCC + Mg2Si + Al2Cu + Al2CuMg | 4 | 0 | FCC-multiphase | 223.5 | 16.2635 | 10.1016/j.jmrt.2025.06.171
Mg-Al-Si-Cu-Zn | 0 | 0 | 0 | 0.1 | 0.7 | 0.05 | 0 | 0 | 0 | 0 | 0 | 0 | 0 | 0 | 0 | 0.05 | 0.1 | 0 | 0 | 0 | 0 | 0 | 0 | 0 | 0 | 0 | 0 | 0 | 0 | 1 | 0 | 0 | 1 | 0 | 0 | 0 | 0 | 0 | 0.049099 | 29.145 | 0.31129 | 0.13284 | 4.25 | -4.35 | 966.85 | 8.3952 | FCC + Mg2Si + Al2Cu | 3 | 0 | FCC-multiphase | 381.1667 | 27.3307 | 10.1016/j.jallcom.2023.170725
Mg-Al-Si-Cu-Zn-Zr | 0 | 0 | 0 | 0.05 | 0.7 | 0.1 | 0 | 0 | 0 | 0 | 0 | 0 | 0 | 0 | 0 | 0.05 | 0.05 | 0 | 0.05 | 0 | 0 | 0 | 0 | 0 | 0 | 0 | 0 | 0 | 0 | 1 | 0 | 0 | 0 | 0 | 0 | 0 | 0 | 0 | 0.051544 | 30.34 | 0.30974 | 0.14604 | 3.95 | -15.22 | 1076.85 | 8.9714 | FCC + Si + Mg2Zn11 + Mg2Si + tau1-(Al,Zr,Si) | 5 | 0 | FCC-multiphase | 565 | 0 | 10.1038/s41598-019-43329-w
Mg-Al-Si-Fe-Cu-Zn | 0 | 0 | 0 | 0.05 | 0.65 | 0.15 | 0 | 0 | 0 | 0 | 0 | 0 | 0.05 | 0 | 0 | 0.05 | 0.05 | 0 | 0 | 0 | 0 | 0 | 0 | 0 | 0 | 0 | 0 | 0 | 0 | 1 | 0 | 0 | 0 | 0 | 0 | 0 | 0 | 0 | 0.052089 | 34.035 | 0.44359 | 0.14505 | 4.2 | -11.75 | 1098.7 | 9.6752 | FCC + Si + Mg2Zn11 + Al2Cu + Al4Cu2Mg8Si7 + Al9Fe2Si2 | 6 | 0 | FCC-multiphase | 422 | 0 | 10.1038/s41598-019-43329-w
Mg-Al-Si-Mn-Cu-Zn | 0 | 0 | 0 | 0.05 | 0.7 | 0.1 | 0 | 0 | 0 | 0 | 0 | 0.05 | 0 | 0 | 0 | 0.05 | 0.05 | 0 | 0 | 0 | 0 | 0 | 0 | 0 | 0 | 0 | 0 | 0 | 0 | 1 | 0 | 0 | 0 | 0 | 0 | 0 | 0 | 0 | 0.050001 | 32.51 | 0.42324 | 0.13066 | 4.1 | -10.4 | 1046.4 | 8.9714 | FCC + Si + Mg2Zn11 + Mg2Si + Al4MnSi | 5 | 0 | FCC-multiphase | 622 | 0 | 10.1038/s41598-019-43329-w
Mg-Al-Si-Mn-Fe | 0 | 0 | 0 | 0.0327 | 0.9637 | 0.0014 | 0 | 0 | 0 | 0 | 0 | 0.0012 | 0.001 | 0 | 0 | 0 | 0 | 0 | 0 | 0 | 0 | 0 | 0 | 0 | 0 | 0 | 0 | 0 | 0 | 1 | 0 | 0 | 1 | 0 | 0 | 1 | 1 | 1 | 0.021934 | 25.857 | 0.12033 | 0.058657 | 2.9785 | -0.48627 | 935.3098 | 1.4272 | FCC + Al6(Fe,Mn,Cu) + Al12(Fe,Mn,Cu)3Si + Mg2Si | 4 | 0 | FCC-multiphase | 80 | 0 | 10.1016/j.msea.2007.12.018
Mg-Al-Si-Mn-Fe | 0 | 0 | 0 | 0.0218 | 0.9746 | 0.0014 | 0 | 0 | 0 | 0 | 0 | 0.0012 | 0.001 | 0 | 0 | 0 | 0 | 0 | 0 | 0 | 0 | 0 | 0 | 0 | 0 | 0 | 0 | 0 | 0 | 1 | 0 | 0 | 1 | 0 | 0 | 1 | 1 | 1 | 0.018381 | 25.9551 | 0.1144 | 0.048784 | 2.9894 | -0.40649 | 935.4188 | 1.1029 | FCC + Al6(Fe,Mn,Cu) + Al12(Fe,Mn,Cu)3Si + Mg2Si | 4 | 0 | FCC-multiphase | 65 | 0 | 10.1016/j.msea.2007.12.018
Mg-Al-Si-Mn-Fe | 0 | 0 | 0 | 0.0113 | 0.9848 | 0.0016 | 0 | 0 | 0 | 0 | 0 | 0.0012 | 0.0011 | 0 | 0 | 0 | 0 | 0 | 0 | 0 | 0 | 0 | 0 | 0 | 0 | 0 | 0 | 0 | 0 | 1 | 0 | 0 | 1 | 0 | 0 | 1 | 1 | 1 | 0.014099 | 26.0602 | 0.11122 | 0.036843 | 3.0006 | -0.34729 | 935.7624 | 0.76161 | FCC + Al6(Fe,Mn,Cu) + Al12(Fe,Mn,Cu)3Si | 3 | 0 | FCC-multiphase | 49 | 0 | 10.1016/j.msea.2007.12.018
Mg-Al-Si-Mn-Fe-Cu | 0 | 0 | 0 | 0.0155 | 0.9623 | 0.0006 | 0 | 0 | 0 | 0 | 0 | 0.0029 | 0.0004 | 0 | 0 | 0.0183 | 0 | 0 | 0 | 0 | 0 | 0 | 0 | 0 | 0 | 0 | 0 | 0 | 0 | 1 | 0 | 0 | 1 | 0 | 0 | 0 | 1 | 1 | 0.021822 | 26.4466 | 0.16441 | 0.052332 | 3.1451 | -0.46475 | 943.1255 | 1.6571 | FCC + S-Al2CuMg | 2 | 0 | FCC-multiphase | 407 | 0 | 10.1016/j.msea.2007.03.033
Mg-Al-Si-Mn-Fe-Cu | 0 | 0 | 0 | 0.0322 | 0.9625 | 0.0015 | 0 | 0 | 0 | 0 | 0 | 0.0012 | 0.0009 | 0 | 0 | 0.0017 | 0 | 0 | 0 | 0 | 0 | 0 | 0 | 0 | 0 | 0 | 0 | 0 | 0 | 1 | 0 | 0 | 1 | 0 | 0 | 1 | 1 | 1 | 0.022238 | 25.8958 | 0.12346 | 0.059173 | 2.9922 | -0.49275 | 936.0249 | 1.5165 | FCC + Al6(Fe,Mn,Cu) + Al12(Fe,Mn,Cu)3Si + Mg2Si | 4 | 0 | FCC-multiphase | 84 | 0 | 10.1016/j.msea.2007.12.018
Mg-Al-Si-Mn-Fe-Cu | 0 | 0 | 0 | 0.0212 | 0.9745 | 0.0014 | 0 | 0 | 0 | 0 | 0 | 0.0012 | 0.0009 | 0 | 0 | 0.0008 | 0 | 0 | 0 | 0 | 0 | 0 | 0 | 0 | 0 | 0 | 0 | 0 | 0 | 1 | 0 | 0 | 1 | 0 | 0 | 1 | 1 | 1 | 0.018384 | 25.9725 | 0.11449 | 0.048624 | 2.9959 | -0.40096 | 935.677 | 1.132 | FCC + Al6(Fe,Mn,Cu) + Al12(Fe,Mn,Cu)3Si + Mg2Si | 4 | 0 | FCC-multiphase | 66 | 0 | 10.1016/j.msea.2007.12.018
Mg-Al-Si-Mn-Fe-Cu | 0 | 0 | 0 | 0.0112 | 0.9844 | 0.0013 | 0 | 0 | 0 | 0 | 0 | 0.0013 | 0.001 | 0 | 0 | 0.0008 | 0 | 0 | 0 | 0 | 0 | 0 | 0 | 0 | 0 | 0 | 0 | 0 | 0 | 1 | 0 | 0 | 1 | 0 | 0 | 1 | 1 | 1 | 0.014311 | 26.0707 | 0.11205 | 0.036927 | 3.0067 | -0.32992 | 935.848 | 0.79546 | FCC + Al6(Fe,Mn,Cu) + Al12(Fe,Mn,Cu)3Si | 3 | 0 | FCC-multiphase | 51 | 0 | 10.1016/j.msea.2007.12.018
Mg-Al-Si-Ni-Cu-Zn | 0 | 0 | 0 | 0.05 | 0.65 | 0.15 | 0 | 0 | 0 | 0 | 0 | 0 | 0 | 0 | 0.05 | 0.05 | 0.05 | 0 | 0 | 0 | 0 | 0 | 0 | 0 | 0 | 0 | 0 | 0 | 0 | 1 | 0 | 0 | 0 | 0 | 0 | 0 | 0 | 0 | 0.053275 | 33.735 | 0.42012 | 0.14981 | 4.3 | -13.77 | 1094.55 | 9.6752 | FCC + Si + V-Mg2Zn11 + Al3Ni + Al3Ni2 + Mg2Si | 6 | 0 | FCC-multiphase | 534 | 0 | 10.1038/s41598-019-43329-w
Mg-Al-Si-Sc-Cu-Ag | 0 | 0 | 0 | 0.0036 | 0.975 | 0.0021 | 0 | 0.0006 | 0 | 0 | 0 | 0 | 0 | 0 | 0 | 0.0174 | 0 | 0 | 0 | 0 | 0 | 0 | 0.0013 | 0 | 0 | 0 | 0 | 0 | 0 | 1 | 0 | 0 | 1 | 0 | 0 | 1 | 1 | 1 | 0.016502 | 26.4097 | 0.11898 | 0.041454 | 3.1481 | -0.36678 | 942.8636 | 1.1762 | FCC (Al) + theta-prime (Al2Cu) + C (AlMg4Si3Cu) + L (disordered C) + xi (Ag(Mg,Al), B2) + sigma (Al5Cu6Mg2) | 6 | 0 | FCC-multiphase | 345 | 0 | 10.1038/s41467-023-38730-z
Mg-Al-Si-Ti-Cr-Cu-Zn | 0 | 0 | 0 | 0.0289 | 0.9373 | 0.0011 | 0 | 0 | 0.0001 | 0 | 0.001 | 0 | 0 | 0 | 0 | 0.0061 | 0.0255 | 0 | 0 | 0 | 0 | 0 | 0 | 0 | 0 | 0 | 0 | 0 | 0 | 1 | 0 | 0 | 1 | 0 | 1 | 0 | 0 | 0 | 0.022817 | 26.4258 | 0.1739 | 0.057967 | 3.2536 | -0.28679 | 931.3352 | 2.52 | FCC | 1 | 0 | FCC | 1000 | 0 | 10.1038/ncomms1062
Mg-Al-Si-Ti-Mn-Fe | 0 | 0 | 0 | 0.0695 | 0.8933 | 0.0214 | 0 | 0 | 0.001 | 0 | 0 | 0.0027 | 0.0121 | 0 | 0 | 0 | 0 | 0 | 0 | 0 | 0 | 0 | 0 | 0 | 0 | 0 | 0 | 0 | 0 | 1 | 0 | 0 | 0 | 0 | 0 | 0 | 0 | 0 | 0.035745 | 26.739 | 0.29797 | 0.097114 | 3.0242 | -2.851 | 961.6546 | 3.697 | FCC-Al + Mg2Si + Al24(Fe,Mn)6Si2 + Al13(Fe,Mn)4Si0.25 | 4 | 0 | FCC-multiphase | 151 | 0 | 10.1016/j.msea.2012.11.095
Mg-Al-Si-Ti-Mn-Fe | 0 | 0 | 0 | 0.0689 | 0.9033 | 0.0211 | 0 | 0 | 0.001 | 0 | 0 | 0.0027 | 0.003 | 0 | 0 | 0 | 0 | 0 | 0 | 0 | 0 | 0 | 0 | 0 | 0 | 0 | 0 | 0 | 0 | 1 | 0 | 0 | 0 | 0 | 0 | 0 | 0 | 0 | 0.033591 | 26.2274 | 0.22622 | 0.094756 | 2.979 | -2.5089 | 953.4446 | 3.3081 | FCC-Al + Mg2Si + Al24(Fe,Mn)6Si2 | 3 | 0 | FCC-multiphase | 148 | 0 | 10.1016/j.msea.2012.11.095
Mg-Al-Si-Ti-Mn-Fe | 0 | 0 | 0 | 0.0693 | 0.8966 | 0.0213 | 0 | 0 | 0.001 | 0 | 0 | 0.0027 | 0.0091 | 0 | 0 | 0 | 0 | 0 | 0 | 0 | 0 | 0 | 0 | 0 | 0 | 0 | 0 | 0 | 0 | 1 | 0 | 0 | 0 | 0 | 0 | 0 | 0 | 0 | 0.035052 | 26.5704 | 0.27711 | 0.096345 | 3.0093 | -2.7391 | 958.9472 | 3.5789 | FCC-Al + Mg2Si + Al24(Fe,Mn)6Si2 + Al13(Fe,Mn)4Si0.25 | 4 | 0 | FCC-multiphase | 148 | 0 | 10.1016/j.msea.2012.11.095
Mg-Al-Si-Ti-Mn-Fe | 0 | 0 | 0 | 0.069 | 0.9021 | 0.0212 | 0 | 0 | 0.0009 | 0 | 0 | 0.0027 | 0.0041 | 0 | 0 | 0 | 0 | 0 | 0 | 0 | 0 | 0 | 0 | 0 | 0 | 0 | 0 | 0 | 0 | 1 | 0 | 0 | 0 | 0 | 0 | 0 | 0 | 0 | 0.033871 | 26.2888 | 0.23651 | 0.095068 | 2.9844 | -2.5449 | 954.384 | 3.3584 | FCC-Al + Mg2Si + Al24(Fe,Mn)6Si2 | 3 | 0 | FCC-multiphase | 144 | 0 | 10.1016/j.msea.2012.11.095
Mg-Al-Si-Ti-Mn-Fe | 0 | 0 | 0 | 0.0691 | 0.9 | 0.0212 | 0 | 0 | 0.001 | 0 | 0 | 0.0027 | 0.006 | 0 | 0 | 0 | 0 | 0 | 0 | 0 | 0 | 0 | 0 | 0 | 0 | 0 | 0 | 0 | 0 | 1 | 0 | 0 | 0 | 0 | 0 | 0 | 0 | 0 | 0.034319 | 26.3961 | 0.25296 | 0.095545 | 2.9939 | -2.6227 | 956.152 | 3.4482 | FCC-Al + Mg2Si + Al24(Fe,Mn)6Si2 + Al13(Fe,Mn)4Si0.25 | 4 | 0 | FCC-multiphase | 142 | 0 | 10.1016/j.msea.2012.11.095
Mg-Al-Si-Ti-Mn-Fe | 0 | 0 | 0 | 0.0687 | 0.9055 | 0.0211 | 0 | 0 | 0.001 | 0 | 0 | 0.0027 | 0.001 | 0 | 0 | 0 | 0 | 0 | 0 | 0 | 0 | 0 | 0 | 0 | 0 | 0 | 0 | 0 | 0 | 1 | 0 | 0 | 0 | 0 | 0 | 0 | 0 | 0 | 0.03309 | 26.1172 | 0.20602 | 0.094228 | 2.9692 | -2.437 | 951.6906 | 3.2014 | FCC-Al + Mg2Si + Al24(Fe,Mn)6Si2 | 3 | 0 | FCC-multiphase | 138 | 0 | 10.1016/j.msea.2012.11.095
Mg-Al-Si-Ti-Mn-Fe | 0 | 0 | 0 | 0.0688 | 0.9045 | 0.0211 | 0 | 0 | 0.001 | 0 | 0 | 0.0027 | 0.0019 | 0 | 0 | 0 | 0 | 0 | 0 | 0 | 0 | 0 | 0 | 0 | 0 | 0 | 0 | 0 | 0 | 1 | 0 | 0 | 0 | 0 | 0 | 0 | 0 | 0 | 0.033318 | 26.1667 | 0.2154 | 0.094471 | 2.9736 | -2.4694 | 952.4798 | 3.2519 | FCC-Al + Mg2Si + Al24(Fe,Mn)6Si2 | 3 | 0 | FCC-multiphase | 136 | 0 | 10.1016/j.msea.2012.11.095
Mg-Al-Si-Ti-Mn-Fe | 0 | 0 | 0 | 0.0622 | 0.9142 | 0.0183 | 0 | 0 | 0.0008 | 0 | 0 | 0.0001 | 0.0044 | 0 | 0 | 0 | 0 | 0 | 0 | 0 | 0 | 0 | 0 | 0 | 0 | 0 | 0 | 0 | 0 | 1 | 0 | 0 | 0 | 0 | 0 | 0 | 0 | 0 | 0.031746 | 26.1617 | 0.21168 | 0.089781 | 2.9793 | -2.109 | 950.9044 | 2.9804 | FCC-Al + Mg2Si + Al8Fe2Si | 3 | 0 | FCC-multiphase | 132 | 0 | 10.1016/j.msea.2012.11.095
Mg-Al-Si-Ti-Mn-Fe-Zn | 0 | 0 | 0 | 0.0627 | 0.906 | 0.0184 | 0 | 0 | 0.0008 | 0 | 0 | 0.0001 | 0.0119 | 0 | 0 | 0 | 0.0001 | 0 | 0 | 0 | 0 | 0 | 0 | 0 | 0 | 0 | 0 | 0 | 0 | 1 | 0 | 0 | 0 | 0 | 0 | 0 | 0 | 0 | 0.033607 | 26.5814 | 0.27648 | 0.091742 | 3.0173 | -2.3878 | 957.5357 | 3.2996 | FCC-Al + Mg2Si + Al8Fe2Si + Al13Fe4 | 4 | 0 | FCC-multiphase | 143 | 0 | 10.1016/j.msea.2012.11.095
Mg-Al-Si-Ti-Mn-Fe-Zn | 0 | 0 | 0 | 0.0624 | 0.9108 | 0.0183 | 0 | 0 | 0.0008 | 0 | 0 | 0.0001 | 0.0075 | 0 | 0 | 0 | 0.0001 | 0 | 0 | 0 | 0 | 0 | 0 | 0 | 0 | 0 | 0 | 0 | 0 | 1 | 0 | 0 | 0 | 0 | 0 | 0 | 0 | 0 | 0.032526 | 26.3352 | 0.24121 | 0.090572 | 2.9955 | -2.2216 | 953.6001 | 3.1233 | FCC-Al + Mg2Si + Al8Fe2Si + Al13Fe4 | 4 | 0 | FCC-multiphase | 142 | 0 | 10.1016/j.msea.2012.11.095
Mg-Al-Si-Ti-Mn-Fe-Zn | 0 | 0 | 0 | 0.0621 | 0.9156 | 0.0182 | 0 | 0 | 0.0008 | 0 | 0 | 0.0001 | 0.0031 | 0 | 0 | 0 | 0.0001 | 0 | 0 | 0 | 0 | 0 | 0 | 0 | 0 | 0 | 0 | 0 | 0 | 1 | 0 | 0 | 0 | 0 | 0 | 0 | 0 | 0 | 0.031402 | 26.089 | 0.19758 | 0.089382 | 2.9737 | -2.0534 | 949.6645 | 2.9239 | FCC-Al + Mg2Si + Al8Fe2Si | 3 | 0 | FCC-multiphase | 138 | 0 | 10.1016/j.msea.2012.11.095
Mg-Al-Si-Ti-Mn-Fe-Zn | 0 | 0 | 0 | 0.0692 | 0.8986 | 0.0212 | 0 | 0 | 0.001 | 0 | 0 | 0.0027 | 0.0072 | 0 | 0 | 0 | 0.0001 | 0 | 0 | 0 | 0 | 0 | 0 | 0 | 0 | 0 | 0 | 0 | 0 | 1 | 0 | 0 | 0 | 0 | 0 | 0 | 0 | 0 | 0.034607 | 26.4641 | 0.26268 | 0.095846 | 3.0007 | -2.6647 | 957.1805 | 3.5078 | FCC-Al + Mg2Si + Al24(Fe,Mn)6Si2 + Al13(Fe,Mn)4Si0.25 | 4 | 0 | FCC-multiphase | 137 | 0 | 10.1016/j.msea.2012.11.095
Mg-Al-Si-Ti-Mn-Fe-Zn | 0 | 0 | 0 | 0.062 | 0.9168 | 0.0182 | 0 | 0 | 0.0008 | 0 | 0 | 0.0001 | 0.002 | 0 | 0 | 0 | 0.0001 | 0 | 0 | 0 | 0 | 0 | 0 | 0 | 0 | 0 | 0 | 0 | 0 | 1 | 0 | 0 | 0 | 0 | 0 | 0 | 0 | 0 | 0.031112 | 26.0283 | 0.18473 | 0.089081 | 2.9683 | -2.0128 | 948.6997 | 2.8677 | FCC-Al + Mg2Si + Al8Fe2Si | 3 | 0 | FCC-multiphase | 135 | 0 | 10.1016/j.msea.2012.11.095
Mg-Al-Si-Ti-Mn-Fe-Zn | 0 | 0 | 0 | 0.0625 | 0.9093 | 0.0183 | 0 | 0 | 0.0009 | 0 | 0 | 0.0001 | 0.0088 | 0 | 0 | 0 | 0.0001 | 0 | 0 | 0 | 0 | 0 | 0 | 0 | 0 | 0 | 0 | 0 | 0 | 1 | 0 | 0 | 0 | 0 | 0 | 0 | 0 | 0 | 0.032849 | 26.4089 | 0.25235 | 0.090936 | 3.002 | -2.2796 | 954.8413 | 3.1823 | FCC-Al + Mg2Si + Al8Fe2Si + Al13Fe4 | 4 | 0 | FCC-multiphase | 135 | 0 | 10.1016/j.msea.2012.11.095
Mg-Al-Si-Ti-Mn-Fe-Zn | 0 | 0 | 0 | 0.0623 | 0.9127 | 0.0183 | 0 | 0 | 0.0008 | 0 | 0 | 0.0001 | 0.0057 | 0 | 0 | 0 | 0.0001 | 0 | 0 | 0 | 0 | 0 | 0 | 0 | 0 | 0 | 0 | 0 | 0 | 1 | 0 | 0 | 0 | 0 | 0 | 0 | 0 | 0 | 0.03208 | 26.2353 | 0.22471 | 0.090122 | 2.9866 | -2.1563 | 952.0207 | 3.0473 | FCC-Al + Mg2Si + Al8Fe2Si | 3 | 0 | FCC-multiphase | 129 | 0 | 10.1016/j.msea.2012.11.095
Mg-Al-Si-Ti-Mn-Fe-Zn | 0 | 0 | 0 | 0.0623 | 0.9115 | 0.0183 | 0 | 0 | 0.0008 | 0 | 0 | 0.0001 | 0.0069 | 0 | 0 | 0 | 0.0001 | 0 | 0 | 0 | 0 | 0 | 0 | 0 | 0 | 0 | 0 | 0 | 0 | 1 | 0 | 0 | 0 | 0 | 0 | 0 | 0 | 0 | 0.032365 | 26.3025 | 0.23585 | 0.090388 | 2.9926 | -2.1995 | 953.0743 | 3.0969 | FCC-Al + Mg2Si + Al8Fe2Si + Al13Fe4 | 4 | 0 | FCC-multiphase | 128 | 0 | 10.1016/j.msea.2012.11.095
Mg-Al-Si-Ti-Mn-Fe-Zn | 0 | 0 | 0 | 0.0619 | 0.9185 | 0.0182 | 0 | 0 | 0.0008 | 0 | 0 | 0.0001 | 0.0004 | 0 | 0 | 0 | 0.0001 | 0 | 0 | 0 | 0 | 0 | 0 | 0 | 0 | 0 | 0 | 0 | 0 | 1 | 0 | 0 | 0 | 0 | 0 | 0 | 0 | 0 | 0.030694 | 25.9396 | 0.16397 | 0.088666 | 2.9604 | -1.9537 | 947.2959 | 2.776 | FCC-Al + Mg2Si + Al8Fe2Si | 3 | 0 | FCC-multiphase | 123 | 0 | 10.1016/j.msea.2012.11.095
Mn-Co-Ni | 0 | 0 | 0 | 0 | 0 | 0 | 0 | 0 | 0 | 0 | 0 | 0.3334 | 0 | 0.3333 | 0.3333 | 0 | 0 | 0 | 0 | 0 | 0 | 0 | 0 | 0 | 0 | 0 | 0 | 0 | 0 | 1 | 0 | 0 | 0 | 0 | 1 | 0 | 1 | 1 | 0.0055452 | 75.8001 | 0.0077676 | 0.054367 | 8.6665 | -5.7784 | 1671.6514 | 9.1339 | FCC | 1 | 0 | FCC | 422.8571 | 163.5761 | 10.1016/j.actamat.2019.04.017
Mn-Co-Ni | 0 | 0 | 0 | 0 | 0 | 0 | 0 | 0 | 0 | 0 | 0 | 0.3334 | 0 | 0.3333 | 0.3333 | 0 | 0 | 0 | 0 | 0 | 0 | 0 | 0 | 0 | 0 | 0 | 0 | 0 | 0 | 1 | 0 | 0 | 1 | 0 | 0 | 0 | 1 | 1 | 0.0055452 | 75.8001 | 0.0077676 | 0.054367 | 8.6665 | -5.7784 | 1671.6514 | 9.1339 | FCC | 1 | 0 | FCC | 230 | 0 | 10.1016/j.actamat.2014.08.026
Mn-Fe | 0 | 0 | 0 | 0 | 0 | 0 | 0 | 0 | 0 | 0 | 0 | 0.5 | 0.5 | 0 | 0 | 0 | 0 | 0 | 0 | 0 | 0 | 0 | 0 | 0 | 0 | 0 | 0 | 0 | 0 | 1 | 0 | 0 | 1 | 0 | 0 | 0 | 1 | 1 | 0.00039667 | 79.2 | 0.035354 | 0.025 | 7.5 | 0 | 1665 | 5.7628 | FCC | 1 | 0 | FCC | 191 | 0 | 10.1016/j.matdes.2018.07.046
Mn-Fe-Co-Cu | 0 | 0 | 0 | 0 | 0 | 0 | 0 | 0 | 0 | 0 | 0 | 0.25 | 0.25 | 0.25 | 0 | 0.25 | 0 | 0 | 0 | 0 | 0 | 0 | 0 | 0 | 0 | 0 | 0 | 0 | 0 | 1 | 0 | 0 | 0 | 0 | 0 | 0 | 0 | 0 | 0.0068695 | 70.35 | 0.18716 | 0.03937 | 8.75 | 4.25 | 1614 | 11.5257 | FCC1 + FCC2 | 2 | 0 | FCC-multiphase | 330 | 0 | 10.1016/S1003-6326(20)65489-9
Mn-Fe-Co-Ni | 0 | 0 | 0 | 0 | 0 | 0 | 0 | 0 | 0 | 0 | 0 | 0.25 | 0.25 | 0.25 | 0.25 | 0 | 0 | 0 | 0 | 0 | 0 | 0 | 0 | 0 | 0 | 0 | 0 | 0 | 0 | 1 | 0 | 0 | 0 | 0 | 1 | 0 | 1 | 1 | 0.0054768 | 77.35 | 0.035329 | 0.048153 | 8.5 | -4 | 1706.5 | 11.5257 | FCC | 1 | 0 | FCC | 420.8333 | 120.4748 | 10.1016/j.actamat.2019.04.017
Mn-Fe-Co-Ni | 0 | 0 | 0 | 0 | 0 | 0 | 0 | 0 | 0 | 0 | 0 | 0.25 | 0.25 | 0.25 | 0.25 | 0 | 0 | 0 | 0 | 0 | 0 | 0 | 0 | 0 | 0 | 0 | 0 | 0 | 0 | 1 | 0 | 0 | 1 | 0 | 0 | 0 | 1 | 1 | 0.0054768 | 77.35 | 0.035329 | 0.048153 | 8.5 | -4 | 1706.5 | 11.5257 | FCC | 1 | 0 | FCC | 195 | 28.2843 | 10.1016/j.actamat.2014.08.026 + 10.1016/j.matdes.2018.07.046
Mn-Fe-Co-Ni | 0 | 0 | 0 | 0 | 0 | 0 | 0 | 0 | 0 | 0 | 0 | 0.4 | 0.4 | 0.1 | 0.1 | 0 | 0 | 0 | 0 | 0 | 0 | 0 | 0 | 0 | 0 | 0 | 0 | 0 | 0 | 1 | 0 | 0 | 1 | 0 | 0 | 0 | 1 | 1 | 0.0042362 | 78.46 | 0.037186 | 0.041665 | 7.9 | -2.56 | 1681.6 | 9.9232 | FCC | 1 | 0 | FCC | 160 | 0 | 10.1016/j.jallcom.2026.190382
Mn-Fe-Co-Ni-Cu | 0 | 0 | 0 | 0 | 0 | 0 | 0 | 0 | 0 | 0 | 0 | 0.2 | 0.2 | 0.2 | 0.2 | 0.2 | 0 | 0 | 0 | 0 | 0 | 0 | 0 | 0 | 0 | 0 | 0 | 0 | 0 | 1 | 0 | 0 | 1 | 0 | 0 | 0 | 1 | 0 | 0.0084624 | 71.48 | 0.16776 | 0.044989 | 9 | 1.76 | 1636.8 | 13.3809 | FCC | 1 | 0 | FCC | 642 | 0 | 10.1016/j.msea.2016.01.065
Mn-Fe-Co-Ni-Cu | 0 | 0 | 0 | 0 | 0 | 0 | 0 | 0 | 0 | 0 | 0 | 0.2 | 0.2 | 0.2 | 0.2 | 0.2 | 0 | 0 | 0 | 0 | 0 | 0 | 0 | 0 | 0 | 0 | 0 | 0 | 0 | 1 | 0 | 0 | 1 | 0 | 0 | 0 | 1 | 1 | 0.0084624 | 71.48 | 0.16776 | 0.044989 | 9 | 1.76 | 1636.8 | 13.3809 | FCC | 1 | 0 | FCC | 420.5 | 111.0158 | 10.1016/j.matdes.2018.07.046 + 10.1016/j.msea.2016.01.065
Mn-Fe-Co-Ni-Cu | 0 | 0 | 0 | 0 | 0 | 0 | 0 | 0 | 0 | 0 | 0 | 0.2223 | 0.2222 | 0.2222 | 0.1111 | 0.2222 | 0 | 0 | 0 | 0 | 0 | 0 | 0 | 0 | 0 | 0 | 0 | 0 | 0 | 1 | 0 | 0 | 0 | 0 | 0 | 0 | 0 | 0 | 0.0079239 | 70.9783 | 0.17667 | 0.043151 | 8.8887 | 2.7644 | 1626.6559 | 13.1451 | FCC1 + FCC2 | 2 | 0 | FCC-multiphase | 350 | 0 | 10.1016/S1003-6326(20)65489-9
Mn-Fe-Co-Ni-Cu | 0 | 0 | 0 | 0 | 0 | 0 | 0 | 0 | 0 | 0 | 0 | 0.2 | 0.2 | 0.2 | 0.2 | 0.2 | 0 | 0 | 0 | 0 | 0 | 0 | 0 | 0 | 0 | 0 | 0 | 0 | 0 | 1 | 0 | 0 | 0 | 0 | 0 | 0 | 0 | 0 | 0.0084624 | 71.48 | 0.16776 | 0.044989 | 9 | 1.76 | 1636.8 | 13.3809 | FCC1 + FCC2 | 2 | 0 | FCC-multiphase | 310 | 0 | 10.1016/S1003-6326(20)65489-9
Mn-Fe-Co-Ni-Cu | 0 | 0 | 0 | 0 | 0 | 0 | 0 | 0 | 0 | 0 | 0 | 0.1818 | 0.1818 | 0.1818 | 0.2728 | 0.1818 | 0 | 0 | 0 | 0 | 0 | 0 | 0 | 0 | 0 | 0 | 0 | 0 | 0 | 1 | 0 | 0 | 0 | 0 | 0 | 0 | 0 | 0 | 0.00874 | 71.8913 | 0.16006 | 0.045817 | 9.091 | 1.0572 | 1645.0992 | 13.2537 | FCC1 + FCC2 | 2 | 0 | FCC-multiphase | 250 | 0 | 10.1016/S1003-6326(20)65489-9
Mn-Fe-Ni | 0 | 0 | 0 | 0 | 0 | 0 | 0 | 0 | 0 | 0 | 0 | 0.3334 | 0.3333 | 0 | 0.3333 | 0 | 0 | 0 | 0 | 0 | 0 | 0 | 0 | 0 | 0 | 0 | 0 | 0 | 0 | 1 | 0 | 0 | 0 | 0 | 1 | 0 | 1 | 1 | 0.0062062 | 78.1332 | 0.035055 | 0.053542 | 8.3332 | -4.4446 | 1685.9833 | 9.1339 | FCC | 1 | 0 | FCC | 435.8333 | 90.245 | 10.1016/j.actamat.2019.04.017
Mn-Fe-Ni | 0 | 0 | 0 | 0 | 0 | 0 | 0 | 0 | 0 | 0 | 0 | 0.3334 | 0.3333 | 0 | 0.3333 | 0 | 0 | 0 | 0 | 0 | 0 | 0 | 0 | 0 | 0 | 0 | 0 | 0 | 0 | 1 | 0 | 0 | 1 | 0 | 0 | 0 | 1 | 1 | 0.0062062 | 78.1332 | 0.035055 | 0.053542 | 8.3332 | -4.4446 | 1685.9833 | 9.1339 | FCC | 1 | 0 | FCC | 293.5 | 89.8026 | 10.1016/j.actamat.2014.08.026 + 10.1016/j.matdes.2018.07.046
Mn-Ni-Cu-Sn | 0 | 0 | 0 | 0 | 0 | 0 | 0 | 0 | 0 | 0 | 0 | 0.3 | 0 | 0 | 0.3 | 0.3 | 0 | 0 | 0 | 0 | 0 | 0 | 0 | 0.1 | 0 | 0 | 0 | 0 | 0 | 1 | 0 | 0 | 1 | 0 | 0 | 0 | 0 | 0 | 0.083785 | 61.92 | 0.31207 | 0.052732 | 8.8 | -0.48 | 1432.008 | 10.9232 | FCC (A1) + Heusler L21 | 2 | 0 | FCC-multiphase | 620 | 0 | 10.1016/j.jallcom.2015.07.285
Mn-Ni-Cu-Sn | 0 | 0 | 0 | 0 | 0 | 0 | 0 | 0 | 0 | 0 | 0 | 0.3167 | 0 | 0 | 0.3167 | 0.3166 | 0 | 0 | 0 | 0 | 0 | 0 | 0 | 0.05 | 0 | 0 | 0 | 0 | 0 | 1 | 0 | 0 | 1 | 0 | 0 | 0 | 0 | 0 | 0.062126 | 64.3619 | 0.26046 | 0.054176 | 9.0665 | -0.25451 | 1483.5217 | 10.3276 | FCC (A1) + Heusler L21 | 2 | 0 | FCC-multiphase | 380 | 0 | 10.1016/j.jallcom.2015.07.285
Mn-Ni-Cu-Zn | 0 | 0 | 0 | 0 | 0 | 0 | 0 | 0 | 0 | 0 | 0 | 0.25 | 0 | 0 | 0.25 | 0.25 | 0.25 | 0 | 0 | 0 | 0 | 0 | 0 | 0 | 0 | 0 | 0 | 0 | 0 | 1 | 0 | 0 | 1 | 0 | 0 | 0 | 0 | 0 | 0.040788 | 60.85 | 0.25394 | 0.114 | 10 | -3.5 | 1324.25 | 11.5257 | FCC | 1 | 0 | FCC | 215 | 0 | 10.1016/j.jallcom.2015.07.285
Mn-Ni-Cu-Zn | 0 | 0 | 0 | 0 | 0 | 0 | 0 | 0 | 0 | 0 | 0 | 0.2667 | 0 | 0 | 0.2667 | 0.2666 | 0.2 | 0 | 0 | 0 | 0 | 0 | 0 | 0 | 0 | 0 | 0 | 0 | 0 | 1 | 0 | 0 | 1 | 0 | 0 | 0 | 0 | 0 | 0.038071 | 62.0419 | 0.24552 | 0.10763 | 9.8665 | -2.988 | 1366.4177 | 11.4674 | FCC | 1 | 0 | FCC | 140 | 0 | 10.1016/j.jallcom.2015.07.285
Mo-W-Re | 0 | 0 | 0 | 0 | 0 | 0 | 0 | 0 | 0 | 0 | 0 | 0 | 0 | 0 | 0 | 0 | 0 | 0 | 0 | 0 | 0.3334 | 0 | 0 | 0 | 0 | 0 | 0.3333 | 0.3333 | 0 | 1 | 0 | 0 | 0 | 0 | 0 | 0 | 0 | 0 | 0.006251 | 152.9967 | 0.15913 | 0.061281 | 6.3333 | -4.8888 | 3349.9546 | 9.1339 | BCC | 1 | 0 | BCC | 555 | 0 | 10.1016/j.matdes.2024.112762
Nb-Hf-Ta | 0 | 0 | 0 | 0 | 0 | 0 | 0 | 0 | 0 | 0 | 0 | 0 | 0 | 0 | 0 | 0 | 0 | 0 | 0 | 0.3334 | 0 | 0 | 0 | 0 | 0.3333 | 0.3333 | 0 | 0 | 0 | 1 | 0 | 0 | 0 | 0 | 0 | 0 | 0 | 0 | 0.040402 | 45.6659 | 0.3683 | 0.1053 | 4.6667 | 3.111 | 2848.6568 | 9.1339 | BCC | 1 | 0 | BCC | 847 | 0 | 10.1016/j.intermet.2019.01.004
Nb-Hf-Ta-W | 0 | 0 | 0 | 0 | 0 | 0 | 0 | 0 | 0 | 0 | 0 | 0 | 0 | 0 | 0 | 0 | 0 | 0 | 0 | 0.25 | 0 | 0 | 0 | 0 | 0.25 | 0.25 | 0.25 | 0 | 0 | 1 | 0 | 0 | 0 | 0 | 0 | 0 | 0 | 0 | 0.047194 | 74.5 | 0.69828 | 0.1163 | 5 | -3.5 | 3060.25 | 11.5257 | BCC | 1 | 0 | BCC | 1280 | 0 | 10.1016/j.ijrmhm.2022.106067
Nb-Mo-Hf-Ta-W | 0 | 0 | 0 | 0 | 0 | 0 | 0 | 0 | 0 | 0 | 0 | 0 | 0 | 0 | 0 | 0 | 0 | 0 | 0 | 0.125 | 0.125 | 0 | 0 | 0 | 0.25 | 0.25 | 0.25 | 0 | 0 | 1 | 0 | 0 | 1 | 0 | 0 | 0 | 0 | 0 | 0.051407 | 84.75 | 0.61237 | 0.12204 | 5.125 | -4.5 | 3078.5 | 12.9664 | BCC1 + BCC2 | 2 | 0 | BCC-multiphase | 1800 | 0 | 10.1016/j.jallcom.2025.181289
Nb-Mo-Hf-Ta-W | 0 | 0 | 0 | 0 | 0 | 0 | 0 | 0 | 0 | 0 | 0 | 0 | 0 | 0 | 0 | 0 | 0 | 0 | 0 | 0.04 | 0.16 | 0 | 0 | 0 | 0.2 | 0.4 | 0.2 | 0 | 0 | 1 | 0 | 0 | 1 | 0 | 0 | 0 | 0 | 0 | 0.047867 | 86.52 | 0.53526 | 0.11214 | 5.16 | -4.3136 | 3129.56 | 11.9078 | BCC1 + BCC2 | 2 | 0 | BCC-multiphase | 1600 | 0 | 10.1016/j.jallcom.2025.181289
Nb-Mo-Ta | 0 | 0 | 0 | 0 | 0 | 0 | 0 | 0 | 0 | 0 | 0 | 0 | 0 | 0 | 0 | 0 | 0 | 0 | 0 | 0.3057 | 0.3227 | 0 | 0 | 0 | 0 | 0.3716 | 0 | 0 | 0 | 0 | 0 | 1 | 0 | 0 | 0 | 0 | 0 | 0 | 0.023005 | 75.981 | 0.4334 | 0.054206 | 5.3227 | -4.7659 | 2997.7782 | 9.105 | BCC | 1 | 0 | BCC | 1252.56 | 0 | 10.1016/j.matdes.2021.109462
Nb-Mo-Ta | 0 | 0 | 0 | 0 | 0 | 0 | 0 | 0 | 0 | 0 | 0 | 0 | 0 | 0 | 0 | 0 | 0 | 0 | 0 | 0.3126 | 0.329 | 0 | 0 | 0 | 0 | 0.3584 | 0 | 0 | 0 | 0 | 0 | 1 | 0 | 0 | 0 | 0 | 0 | 0 | 0.023123 | 76.0884 | 0.43706 | 0.053963 | 5.329 | -4.8266 | 2991.57 | 9.1205 | BCC | 1 | 0 | BCC | 874 | 0 | 10.3390/ma12030533
Nb-Mo-Ta | 0 | 0 | 0 | 0 | 0 | 0 | 0 | 0 | 0 | 0 | 0 | 0 | 0 | 0 | 0 | 0 | 0 | 0 | 0 | 0.9 | 0.05 | 0 | 0 | 0 | 0 | 0.05 | 0 | 0 | 0 | 1 | 0 | 0 | 0 | 0 | 0 | 0 | 1 | 1 | 0.010512 | 43.65 | 0.43002 | 0.020609 | 5.05 | -1.13 | 2784.3 | 3.279 | BCC | 1 | 0 | BCC | 300 | 0 | 10.1016/j.ijrmhm.2025.107247
Nb-Mo-Ta-W | 0 | 0 | 0 | 0 | 0 | 0 | 0 | 0 | 0 | 0 | 0 | 0 | 0 | 0 | 0 | 0 | 0 | 0 | 0 | 0.25 | 0.25 | 0 | 0 | 0 | 0 | 0.25 | 0.25 | 0 | 0 | 1 | 0 | 0 | 0 | 0 | 0 | 0 | 0 | 0 | 0.023448 | 97 | 0.48601 | 0.053561 | 5.5 | -6.5 | 3157.75 | 11.5257 | BCC | 1 | 0 | BCC | 1120.6667 | 232.5855 | 10.1016/j.intermet.2011.01.004 + 10.1557/jmr.2018.153 + 10.1016/j.jallcom.2016.11.188 + 10.1016/j.msea.2017.12.004 + 10.1007/s00170-017-1331-9 + 10.1016/j.actamat.2019.06.032 + 10.1016/j.ijrmhm.2022.106067 + 10.1038/s41524-023-01095-4 + 10.1016/j.jallcom.2024.174390
Nb-Mo-Ta-W | 0 | 0 | 0 | 0 | 0 | 0 | 0 | 0 | 0 | 0 | 0 | 0 | 0 | 0 | 0 | 0 | 0 | 0 | 0 | 0.2632 | 0.2632 | 0 | 0 | 0 | 0 | 0.2631 | 0.2105 | 0 | 0 | 1 | 0 | 0 | 0 | 0 | 0 | 0 | 0 | 0 | 0.02354 | 93.63 | 0.4909 | 0.0538 | 5.4737 | -6.3712 | 3129.4237 | 11.4897 | BCC | 1 | 0 | BCC | 1699 | 0 | 10.1016/j.jallcom.2024.174390
Nb-Mo-Ta-W | 0 | 0 | 0 | 0 | 0 | 0 | 0 | 0 | 0 | 0 | 0 | 0 | 0 | 0 | 0 | 0 | 0 | 0 | 0 | 0.2778 | 0.2778 | 0 | 0 | 0 | 0 | 0.2778 | 0.1666 | 0 | 0 | 1 | 0 | 0 | 0 | 0 | 0 | 0 | 0 | 0 | 0.023584 | 89.8832 | 0.49299 | 0.053935 | 5.4444 | -6.1725 | 3098.0078 | 11.3572 | BCC | 1 | 0 | BCC | 1683 | 0 | 10.1016/j.jallcom.2024.174390
Nb-Mo-Ta-W | 0 | 0 | 0 | 0 | 0 | 0 | 0 | 0 | 0 | 0 | 0 | 0 | 0 | 0 | 0 | 0 | 0 | 0 | 0 | 0.2941 | 0.2941 | 0 | 0 | 0 | 0 | 0.2941 | 0.1177 | 0 | 0 | 1 | 0 | 0 | 0 | 0 | 0 | 0 | 0 | 0 | 0.023561 | 85.7104 | 0.4901 | 0.053913 | 5.4118 | -5.8827 | 3062.9791 | 11.0711 | BCC | 1 | 0 | BCC | 1662 | 0 | 10.1016/j.jallcom.2024.174390
Nb-Mo-Ta-W | 0 | 0 | 0 | 0 | 0 | 0 | 0 | 0 | 0 | 0 | 0 | 0 | 0 | 0 | 0 | 0 | 0 | 0 | 0 | 0.3125 | 0.3125 | 0 | 0 | 0 | 0 | 0.3125 | 0.0625 | 0 | 0 | 1 | 0 | 0 | 0 | 0 | 0 | 0 | 0 | 0 | 0.023443 | 81 | 0.47785 | 0.053674 | 5.375 | -5.4688 | 3023.4375 | 10.5067 | BCC | 1 | 0 | BCC | 1621 | 0 | 10.1016/j.jallcom.2024.174390
Nb-Mo-Ta-W | 0 | 0 | 0 | 0 | 0 | 0 | 0 | 0 | 0 | 0 | 0 | 0 | 0 | 0 | 0 | 0 | 0 | 0 | 0 | 0.25 | 0.25 | 0 | 0 | 0 | 0 | 0.25 | 0.25 | 0 | 0 | 0 | 1 | 0 | 0 | 0 | 0 | 0 | 0 | 0 | 0.023448 | 97 | 0.48601 | 0.053561 | 5.5 | -6.5 | 3157.75 | 11.5257 | BCC | 1 | 0 | BCC | 1217 | 0 | 10.1007/s10853-018-03280-z
Nb-Mo-Ta-W | 0 | 0 | 0 | 0 | 0 | 0 | 0 | 0 | 0 | 0 | 0 | 0 | 0 | 0 | 0 | 0 | 0 | 0 | 0 | 0.25 | 0.25 | 0 | 0 | 0 | 0 | 0.25 | 0.25 | 0 | 0 | 1 | 0 | 0 | 1 | 0 | 0 | 0 | 0 | 0 | 0.023448 | 97 | 0.48601 | 0.053561 | 5.5 | -6.5 | 3157.75 | 11.5257 | BCC | 1 | 0 | BCC | 1150 | 0 | 10.1016/j.jallcom.2025.181289
Nb-Mo-Ta-W | 0 | 0 | 0 | 0 | 0 | 0 | 0 | 0 | 0 | 0 | 0 | 0 | 0 | 0 | 0 | 0 | 0 | 0 | 0 | 0.246 | 0.253 | 0 | 0 | 0 | 0 | 0.253 | 0.248 | 0 | 0 | 1 | 0 | 0 | 0 | 0 | 0 | 0 | 0 | 0 | 0.023466 | 97.093 | 0.48356 | 0.053766 | 5.501 | -6.483 | 3157.918 | 11.525 | BCC | 1 | 0 | BCC | 1121 | 0 | 10.1016/j.jallcom.2020.154301
Nb-Mo-Ta-W | 0 | 0 | 0 | 0 | 0 | 0 | 0 | 0 | 0 | 0 | 0 | 0 | 0 | 0 | 0 | 0 | 0 | 0 | 0 | 0.274 | 0.3001 | 0 | 0 | 0 | 0 | 0.3017 | 0.1242 | 0 | 0 | 0 | 0 | 1 | 0 | 0 | 0 | 0 | 0 | 0 | 0.023665 | 87.2375 | 0.48124 | 0.054653 | 5.4243 | -5.9224 | 3074.1016 | 11.112 | BCC | 1 | 0 | BCC | 820 | 0 | 10.3390/ma12030533
Nb-Mo-Ta-W | 0 | 0 | 0 | 0 | 0 | 0 | 0 | 0 | 0 | 0 | 0 | 0 | 0 | 0 | 0 | 0 | 0 | 0 | 0 | 0.268 | 0.2762 | 0 | 0 | 0 | 0 | 0.3063 | 0.1495 | 0 | 0 | 0 | 0 | 1 | 0 | 0 | 0 | 0 | 0 | 0 | 0.023521 | 88.5322 | 0.48712 | 0.054923 | 5.4257 | -6.0328 | 3097.0047 | 11.2637 | BCC | 1 | 0 | BCC | 820 | 0 | 10.3390/ma12030533
Nb-Mo-Ta-W | 0 | 0 | 0 | 0 | 0 | 0 | 0 | 0 | 0 | 0 | 0 | 0 | 0 | 0 | 0 | 0 | 0 | 0 | 0 | 0.2976 | 0.3086 | 0 | 0 | 0 | 0 | 0.3358 | 0.058 | 0 | 0 | 0 | 0 | 1 | 0 | 0 | 0 | 0 | 0 | 0 | 0.023356 | 80.849 | 0.46923 | 0.054433 | 5.3666 | -5.3744 | 3031.1976 | 10.4349 | BCC | 1 | 0 | BCC | 800 | 0 | 10.3390/ma12030533
Nb-Mo-Ta-W-Re | 0 | 0 | 0 | 0 | 0 | 0 | 0 | 0 | 0 | 0 | 0 | 0 | 0 | 0 | 0 | 0 | 0 | 0 | 0 | 0.223 | 0.226 | 0 | 0 | 0 | 0 | 0.219 | 0.23 | 0.102 | 0 | 1 | 0 | 0 | 0 | 0 | 0 | 0 | 0 | 0 | 0.024693 | 105.891 | 0.48151 | 0.073555 | 5.66 | -10.7819 | 3190.924 | 13.0879 | BCC | 1 | 0 | BCC | 1147 | 0 | 10.1016/j.jallcom.2020.154301
Nb-Mo-Ta-W-Re | 0 | 0 | 0 | 0 | 0 | 0 | 0 | 0 | 0 | 0 | 0 | 0 | 0 | 0 | 0 | 0 | 0 | 0 | 0 | 0.2098 | 0.2058 | 0 | 0 | 0 | 0 | 0.1938 | 0.1998 | 0.1908 | 0 | 1 | 0 | 0 | 0 | 0 | 0 | 0 | 0 | 0 | 0.025411 | 112.1708 | 0.47436 | 0.084182 | 5.7872 | -13.6818 | 3208.787 | 13.3756 | BCC | 1 | 0 | BCC | 1062 | 0 | 10.1016/j.jallcom.2020.154301
Nb-Mo-W-Re | 0 | 0 | 0 | 0 | 0 | 0 | 0 | 0 | 0 | 0 | 0 | 0 | 0 | 0 | 0 | 0 | 0 | 0 | 0 | 0.2857 | 0.2857 | 0 | 0 | 0 | 0 | 0 | 0.2857 | 0.1429 | 0 | 1 | 0 | 0 | 0 | 0 | 0 | 0 | 0 | 0 | 0.022765 | 116.5745 | 0.45958 | 0.058664 | 5.8572 | -10.6133 | 3163.0148 | 11.239 | BCC | 1 | 0 | BCC | 896 | 0 | 10.1016/j.jallcom.2018.11.111
Nb-Ta | 0 | 0 | 0 | 0 | 0 | 0 | 0 | 0 | 0 | 0 | 0 | 0 | 0 | 0 | 0 | 0 | 0 | 0 | 0 | 0.5 | 0 | 0 | 0 | 0 | 0 | 0.5 | 0 | 0 | 0 | 1 | 0 | 0 | 0 | 0 | 0 | 0 | 0 | 0 | 0.00034329 | 53.5 | 0.28972 | 0.035 | 5 | 0 | 3020 | 5.7628 | BCC | 1 | 0 | BCC | 246 | 0 | 10.1016/j.intermet.2019.01.004
Nb-Ta-W | 0 | 0 | 0 | 0 | 0 | 0 | 0 | 0 | 0 | 0 | 0 | 0 | 0 | 0 | 0 | 0 | 0 | 0 | 0 | 0.4167 | 0 | 0 | 0 | 0 | 0 | 0.4166 | 0.1667 | 0 | 0 | 1 | 0 | 0 | 0 | 0 | 0 | 0 | 0 | 0 | 0.016112 | 71.4187 | 0.59497 | 0.04769 | 5.1667 | -4.1674 | 3132.4955 | 8.5486 | BCC | 1 | 0 | BCC | 912 | 0 | 10.1016/j.jallcom.2022.167421
Nb-Ta-W-Re | 0 | 0 | 0 | 0 | 0 | 0 | 0 | 0 | 0 | 0 | 0 | 0 | 0 | 0 | 0 | 0 | 0 | 0 | 0 | 0.4 | 0 | 0 | 0 | 0 | 0 | 0.4 | 0.16 | 0.04 | 0 | 1 | 0 | 0 | 0 | 0 | 0 | 0 | 0 | 0 | 0.018672 | 75.68 | 0.61542 | 0.062156 | 5.24 | -7.1424 | 3145.56 | 9.6027 | BCC | 1 | 0 | BCC | 1028 | 0 | 10.1016/j.jallcom.2022.167421
Ni-Cu-Pd-Pt | 0 | 0 | 0 | 0 | 0 | 0 | 0 | 0 | 0 | 0 | 0 | 0 | 0 | 0 | 0.25 | 0.25 | 0 | 0 | 0 | 0 | 0 | 0.25 | 0 | 0 | 0 | 0 | 0 | 0 | 0.25 | 1 | 0 | 0 | 1 | 0 | 0 | 0 | 1 | 1 | 0.046013 | 57.25 | 0.21865 | 0.11882 | 10.25 | -6.25 | 1738.75 | 11.5257 | FCC | 1 | 0 | FCC | 375 | 0 | 10.1016/j.msea.2022.144271
Ni-Nb-Mo-Ta | 0 | 0 | 0 | 0 | 0 | 0 | 0 | 0 | 0 | 0 | 0 | 0 | 0 | 0 | 0.1742 | 0 | 0 | 0 | 0 | 0.2352 | 0.2663 | 0 | 0 | 0 | 0 | 0.3243 | 0 | 0 | 0 | 0 | 0 | 1 | 0 | 0 | 0 | 0 | 0 | 0 | 0.055676 | 76.5095 | 0.3857 | 0.1881 | 6.1373 | -15.9992 | 2785.9694 | 11.3268 | BCC matrix + Ni-rich grain-boundary phase + island-like BCC phase | 3 | 0 | BCC-multiphase | 1350.19 | 0 | 10.1016/j.matdes.2021.109462
Sc-Ti-Y-Zr-Hf | 0 | 0 | 0 | 0 | 0 | 0 | 0 | 0.2 | 0.2 | 0 | 0 | 0 | 0 | 0 | 0 | 0 | 0 | 0.2 | 0.2 | 0 | 0 | 0 | 0 | 0 | 0.2 | 0 | 0 | 0 | 0 | 1 | 0 | 0 | 0 | 0 | 0 | 0 | 0 | 0 | 0.065755 | 32.32 | 0.19492 | 0.099116 | 3.6 | 8.48 | 2037.6 | 13.3809 | HCP1 + HCP2 + α-Y | 3 | 0 | HCP-multiphase | 793 | 0 | 10.1007/s00339-019-2484-1
Sc-Ti-Zr-Hf | 0 | 0 | 0 | 0 | 0 | 0 | 0 | 0.25 | 0.25 | 0 | 0 | 0 | 0 | 0 | 0 | 0 | 0 | 0 | 0.25 | 0 | 0 | 0 | 0 | 0 | 0.25 | 0 | 0 | 0 | 0 | 1 | 0 | 0 | 0 | 0 | 0 | 0 | 0 | 0 | 0.037792 | 34 | 0.17524 | 0.090657 | 3.75 | 4.25 | 2097.25 | 11.5257 | HCP1 + HCP2 | 2 | 0 | HCP-multiphase | 1001 | 0 | 10.1007/s00339-019-2484-1
Sc-Zr-Mo-Hf-Ta | 0 | 0 | 0 | 0 | 0 | 0 | 0 | 0.2 | 0 | 0 | 0 | 0 | 0 | 0 | 0 | 0 | 0 | 0 | 0.2 | 0 | 0.2 | 0 | 0 | 0 | 0.2 | 0.2 | 0 | 0 | 0 | 1 | 0 | 0 | 0 | 0 | 0 | 0 | 0 | 0 | 0.059709 | 56.2 | 0.62652 | 0.11182 | 4.4 | 4.32 | 2526.8 | 13.3809 | BCC | 1 | 0 | BCC | 1778 | 0 | 10.1016/j.ijrmhm.2021.105568
Si-Cr-Cu-Zr | 0 | 0 | 0 | 0 | 0 | 0.0022 | 0 | 0 | 0 | 0 | 0.0049 | 0 | 0 | 0 | 0 | 0.9894 | 0 | 0 | 0.0035 | 0 | 0 | 0 | 0 | 0 | 0 | 0 | 0 | 0 | 0 | 1 | 0 | 0 | 1 | 0 | 0 | 0 | 1 | 1 | 0.014922 | 48.2822 | 0.098728 | 0.034373 | 10.9356 | -0.25631 | 1365.4466 | 0.58081 | FCC + ZrCuSiCr + BCC | 3 | 0 | FCC-multiphase | 517 | 0 | 10.1016/j.matchar.2026.116406
Si-Cr-Fe-Co-Ni | 0 | 0 | 0 | 0 | 0 | 0.0589 | 0 | 0 | 0 | 0 | 0.0588 | 0 | 0.2941 | 0.2941 | 0.2941 | 0 | 0 | 0 | 0 | 0 | 0 | 0 | 0 | 0 | 0 | 0 | 0 | 0 | 0 | 1 | 0 | 0 | 0 | 0 | 0 | 1 | 0 | 0 | 0.013088 | 78.2853 | 0.14687 | 0.057958 | 8.5291 | -10.2103 | 1788.337 | 11.7494 | FCC | 1 | 0 | FCC | 705 | 0 | 10.1016/j.jmmm.2019.01.096
Si-Cr-Fe-Co-Ni | 0 | 0 | 0 | 0 | 0 | 0.0589 | 0 | 0 | 0 | 0 | 0.0588 | 0 | 0.2941 | 0.2941 | 0.2941 | 0 | 0 | 0 | 0 | 0 | 0 | 0 | 0 | 0 | 0 | 0 | 0 | 0 | 0 | 1 | 0 | 0 | 0 | 0 | 0 | 1 | 0 | 1 | 0.013088 | 78.2853 | 0.14687 | 0.057958 | 8.5291 | -10.2103 | 1788.337 | 11.7494 | FCC | 1 | 0 | FCC | 320 | 0 | 10.1016/j.jmmm.2019.01.096
Si-Cr-Fe-Co-Ni | 0 | 0 | 0 | 0 | 0 | 0.0589 | 0 | 0 | 0 | 0 | 0.0588 | 0 | 0.2941 | 0.2941 | 0.2941 | 0 | 0 | 0 | 0 | 0 | 0 | 0 | 0 | 0 | 0 | 0 | 0 | 0 | 0 | 1 | 0 | 0 | 0 | 0 | 0 | 0 | 0 | 0 | 0.013088 | 78.2853 | 0.14687 | 0.057958 | 8.5291 | -10.2103 | 1788.337 | 11.7494 | FCC | 1 | 0 | FCC | 225 | 0 | 10.1016/j.jmmm.2019.01.096
Si-Cu-Pd | 0 | 0 | 0 | 0 | 0 | 0.165 | 0 | 0 | 0 | 0 | 0 | 0 | 0 | 0 | 0 | 0.06 | 0 | 0 | 0 | 0 | 0 | 0.775 | 0 | 0 | 0 | 0 | 0 | 0 | 0 | 1 | 0 | 0 | 0 | 0 | 0 | 0 | 0 | 0 | 0.021709 | 45.3785 | 0.057951 | 0.13368 | 9.07 | -31.4889 | 1776.535 | 5.5175 | AM | 1 | 1 | Amorphous | 1440 | 0 | 10.1080/09500830600788935
Si-Cu-Zr | 0 | 0 | 0 | 0 | 0 | 0.0023 | 0 | 0 | 0 | 0 | 0 | 0 | 0 | 0 | 0 | 0.9942 | 0 | 0 | 0.0035 | 0 | 0 | 0 | 0 | 0 | 0 | 0 | 0 | 0 | 0 | 1 | 0 | 0 | 1 | 0 | 0 | 0 | 1 | 1 | 0.014914 | 47.9542 | 0.018707 | 0.031469 | 10.9594 | -0.49662 | 1361.4517 | 0.3288 | FCC + Zr3Cu4Si2 + ZrCuSi | 3 | 0 | FCC-multiphase | 478 | 0 | 10.1016/j.matchar.2026.116406
Si-Fe-Co-Ni | 0 | 0 | 0 | 0 | 0 | 0.2 | 0 | 0 | 0 | 0 | 0 | 0 | 0.2667 | 0.2667 | 0.2666 | 0 | 0 | 0 | 0 | 0 | 0 | 0 | 0 | 0 | 0 | 0 | 0 | 0 | 0 | 1 | 0 | 0 | 0 | 0 | 0 | 0 | 0 | 0 | 0.02076 | 72.3135 | 0.15292 | 0.042161 | 7.9999 | -24.9598 | 1752.6041 | 11.4674 | FCC + Ni3Si | 2 | 0 | FCC-multiphase | 1297.1 | 0 | 10.1016/j.jmmm.2014.07.023
Si-Fe-Co-Ni | 0 | 0 | 0 | 0 | 0 | 0.1429 | 0 | 0 | 0 | 0 | 0 | 0 | 0.2857 | 0.2857 | 0.2857 | 0 | 0 | 0 | 0 | 0 | 0 | 0 | 0 | 0 | 0 | 0 | 0 | 0 | 0 | 1 | 0 | 0 | 0 | 0 | 0 | 0 | 0 | 0 | 0.018396 | 73.8417 | 0.13265 | 0.04027 | 8.2855 | -19.4331 | 1757.2822 | 11.239 | FCC + Ni3Si | 2 | 0 | FCC-multiphase | 472 | 0 | 10.1016/j.jmmm.2014.07.023
Si-Fe-Co-Ni | 0 | 0 | 0 | 0 | 0 | 0.0769 | 0 | 0 | 0 | 0 | 0 | 0 | 0.3077 | 0.3077 | 0.3077 | 0 | 0 | 0 | 0 | 0 | 0 | 0 | 0 | 0 | 0 | 0 | 0 | 0 | 0 | 1 | 0 | 0 | 0 | 0 | 0 | 0 | 0 | 0 | 0.014456 | 75.6083 | 0.10217 | 0.037345 | 8.6155 | -11.8314 | 1762.6942 | 10.6857 | FCC | 1 | 0 | FCC | 192 | 0 | 10.1016/j.jmmm.2014.07.023
Si-Nb-Mo-Ta-W | 0 | 0 | 0 | 0 | 0 | 0.1579 | 0 | 0 | 0 | 0 | 0 | 0 | 0 | 0 | 0 | 0 | 0 | 0 | 0 | 0.2106 | 0.2105 | 0 | 0 | 0 | 0 | 0.2105 | 0.2105 | 0 | 0 | 0 | 1 | 0 | 0 | 0 | 0 | 0 | 0 | 0 | 0.035321 | 89.7149 | 0.51734 | 0.18654 | 5.2631 | -28.2784 | 2925.4778 | 13.3321 | BCC + M5Si3 | 2 | 0 | BCC-multiphase | 2483 | 0 | 10.1007/s10853-018-03280-z
Si-Nb-Mo-Ta-W | 0 | 0 | 0 | 0 | 0 | 0.1111 | 0 | 0 | 0 | 0 | 0 | 0 | 0 | 0 | 0 | 0 | 0 | 0 | 0 | 0.2223 | 0.2222 | 0 | 0 | 0 | 0 | 0.2222 | 0.2222 | 0 | 0 | 0 | 1 | 0 | 0 | 0 | 0 | 0 | 0 | 0 | 0.03267 | 91.8724 | 0.50885 | 0.1631 | 5.3333 | -22.7152 | 2994.3089 | 13.1451 | BCC + M5Si3 | 2 | 0 | BCC-multiphase | 1883 | 0 | 10.1007/s10853-018-03280-z
Si-Nb-Mo-Ta-W | 0 | 0 | 0 | 0 | 0 | 0.0588 | 0 | 0 | 0 | 0 | 0 | 0 | 0 | 0 | 0 | 0 | 0 | 0 | 0 | 0.2353 | 0.2353 | 0 | 0 | 0 | 0 | 0.2353 | 0.2353 | 0 | 0 | 0 | 1 | 0 | 0 | 0 | 0 | 0 | 0 | 0 | 0.028968 | 94.2893 | 0.49851 | 0.12719 | 5.4118 | -15.609 | 3071.2699 | 12.7074 | BCC + M5Si3 | 2 | 0 | BCC-multiphase | 1826 | 0 | 10.1007/s10853-018-03280-z
Si-Pd | 0 | 0 | 0 | 0 | 0 | 0.2 | 0 | 0 | 0 | 0 | 0 | 0 | 0 | 0 | 0 | 0 | 0 | 0 | 0 | 0 | 0 | 0.8 | 0 | 0 | 0 | 0 | 0 | 0 | 0 | 1 | 0 | 0 | 0 | 0 | 0 | 0 | 0 | 0 | 0.016745 | 45.38 | 0.06082 | 0.1344 | 8.8 | -35.2 | 1799.8 | 4.1603 | AM | 1 | 1 | Amorphous | 1340 | 0 | 10.1080/09500830600788935
Si-Ti-Nb-Mo-Ta | 0 | 0 | 0 | 0 | 0 | 0.2 | 0 | 0 | 0.2 | 0 | 0 | 0 | 0 | 0 | 0 | 0 | 0 | 0 | 0 | 0.2 | 0.2 | 0 | 0 | 0 | 0 | 0.2 | 0 | 0 | 0 | 1 | 0 | 0 | 0 | 0 | 0 | 0 | 0 | 0 | 0.040902 | 64.38 | 0.46119 | 0.21072 | 4.8 | -36 | 2512.8 | 13.3809 | BCC + tetragonal beta-Me5Si3 + hexagonal gamma-Me5Si3 | 3 | 0 | BCC-multiphase | 2430 | 0 | 10.1016/j.scriptamat.2025.116982
Si-Ti-Ni-Cu-Zr | 0 | 0 | 0 | 0 | 0 | 0.01 | 0 | 0 | 0.33 | 0 | 0 | 0 | 0 | 0 | 0.08 | 0.47 | 0 | 0 | 0.11 | 0 | 0 | 0 | 0 | 0 | 0 | 0 | 0 | 0 | 0 | 1 | 0 | 0 | 0 | 0 | 0 | 0 | 0 | 0 | 0.086906 | 47.299 | 0.20317 | 0.24427 | 7.77 | -16.8852 | 1667.98 | 10.0735 | AM + FCC | 2 | 1 | Partially amorphous | 1881 | 0 | 10.1515/ijmr-2003-0107
Si-Ti-V-Nb | 0 | 0 | 0 | 0 | 0 | 0.1429 | 0 | 0 | 0.2857 | 0.2857 | 0 | 0 | 0 | 0 | 0 | 0 | 0 | 0 | 0 | 0.2857 | 0 | 0 | 0 | 0 | 0 | 0 | 0 | 0 | 0 | 1 | 0 | 0 | 0 | 0 | 0 | 0 | 0 | 0 | 0.046416 | 44.1289 | 0.10043 | 0.17706 | 4.5714 | -28.0885 | 2204.9741 | 11.239 | BCC + M5Si3 | 2 | 0 | BCC-multiphase | 2171 | 0 | 10.1016/j.intermet.2026.109212
Si-Ti-V-Nb | 0 | 0 | 0 | 0 | 0 | 0.0625 | 0 | 0 | 0.3125 | 0.3125 | 0 | 0 | 0 | 0 | 0 | 0 | 0 | 0 | 0 | 0.3125 | 0 | 0 | 0 | 0 | 0 | 0 | 0 | 0 | 0 | 1 | 0 | 0 | 0 | 0 | 0 | 0 | 0 | 0 | 0.043798 | 43.4937 | 0.094187 | 0.1312 | 4.625 | -13.6719 | 2253.5625 | 10.5067 | BCC + M5Si3 | 2 | 0 | BCC-multiphase | 1655 | 0 | 10.1016/j.intermet.2026.109212
Si-Ti-V-Nb | 0 | 0 | 0 | 0 | 0 | 0.0322 | 0 | 0 | 0.3226 | 0.3226 | 0 | 0 | 0 | 0 | 0 | 0 | 0 | 0 | 0 | 0.3226 | 0 | 0 | 0 | 0 | 0 | 0 | 0 | 0 | 0 | 1 | 0 | 0 | 0 | 0 | 0 | 0 | 0 | 0 | 0.042572 | 43.2544 | 0.091002 | 0.10548 | 4.6452 | -7.4799 | 2271.8738 | 10.0229 | BCC + M5Si3 | 2 | 0 | BCC-multiphase | 1380 | 0 | 10.1016/j.intermet.2026.109212
Si-Ti-V-Nb | 0 | 0 | 0 | 0 | 0 | 0.0164 | 0 | 0 | 0.3279 | 0.3279 | 0 | 0 | 0 | 0 | 0 | 0 | 0 | 0 | 0 | 0.3278 | 0 | 0 | 0 | 0 | 0 | 0 | 0 | 0 | 0 | 1 | 0 | 0 | 0 | 0 | 0 | 0 | 0 | 0 | 0.041878 | 43.1301 | 0.089124 | 0.08824 | 4.6557 | -4.0866 | 2281.3764 | 9.6798 | BCC + M5Si3 | 2 | 0 | BCC-multiphase | 1110 | 0 | 10.1016/j.intermet.2026.109212
Si-Ti-V-Nb-Hf | 0 | 0 | 0 | 0 | 0 | 0.1111 | 0 | 0 | 0.2223 | 0.2222 | 0 | 0 | 0 | 0 | 0 | 0 | 0 | 0 | 0 | 0.2222 | 0 | 0 | 0 | 0 | 0.2222 | 0 | 0 | 0 | 0 | 1 | 0 | 0 | 0 | 0 | 0 | 0 | 0 | 0 | 0.065207 | 40.9892 | 0.17212 | 0.21285 | 4.4444 | -24.1956 | 2271.8558 | 13.1451 | BCC + M5Si3 | 2 | 0 | BCC-multiphase | 1399 | 0 | 10.1557/jmr.2018.153
Si-Ti-V-Nb-Hf | 0 | 0 | 0 | 0 | 0 | 0.1111 | 0 | 0 | 0.2223 | 0.2222 | 0 | 0 | 0 | 0 | 0 | 0 | 0 | 0 | 0 | 0.2222 | 0 | 0 | 0 | 0 | 0.2222 | 0 | 0 | 0 | 0 | 1 | 0 | 0 | 0 | 0 | 0 | 0 | 0 | 0 | 0.065207 | 40.9892 | 0.17212 | 0.21285 | 4.4444 | -24.1956 | 2271.8558 | 13.1451 | BCC + Silicide + V-rich phase | 3 | 0 | BCC-multiphase | 1399 | 0 | 10.1016/j.matlet.2016.03.092
Si-Ti-V-Nb-Mo-Hf | 0 | 0 | 0 | 0 | 0 | 0.1489 | 0 | 0 | 0.2128 | 0.1064 | 0 | 0 | 0 | 0 | 0 | 0 | 0 | 0 | 0 | 0.2128 | 0.1064 | 0 | 0 | 0 | 0.2127 | 0 | 0 | 0 | 0 | 1 | 0 | 0 | 0 | 0 | 0 | 0 | 0 | 0 | 0.063294 | 49.1784 | 0.51648 | 0.2287 | 4.532 | -31.1113 | 2322.8709 | 14.5343 | BCC + M5Si3 | 2 | 0 | BCC-multiphase | 2134 | 0 | 10.1557/jmr.2018.153 + 10.1016/j.ijrmhm.2019.02.009 + 10.1016/j.actamat.2019.06.032 + 10.1016/j.jallcom.2016.10.014
Si-Ti-V-Nb-Mo-Hf | 0 | 0 | 0 | 0 | 0 | 0.1111 | 0 | 0 | 0.2223 | 0.1111 | 0 | 0 | 0 | 0 | 0 | 0 | 0 | 0 | 0 | 0.2222 | 0.1111 | 0 | 0 | 0 | 0.2222 | 0 | 0 | 0 | 0 | 1 | 0 | 0 | 0 | 0 | 0 | 0 | 0 | 0 | 0.061521 | 49.0995 | 0.52858 | 0.21056 | 4.5555 | -24.4426 | 2351.0701 | 14.4256 | BCC + M5Si3 | 2 | 0 | BCC-multiphase | 1787 | 0 | 10.1557/jmr.2018.153 + 10.1016/j.actamat.2019.06.032 + 10.1016/j.jallcom.2016.10.014
Si-Ti-V-Nb-Mo-Hf | 0 | 0 | 0 | 0 | 0 | 0.0698 | 0 | 0 | 0.2326 | 0.1163 | 0 | 0 | 0 | 0 | 0 | 0 | 0 | 0 | 0 | 0.2325 | 0.1163 | 0 | 0 | 0 | 0.2325 | 0 | 0 | 0 | 0 | 1 | 0 | 0 | 0 | 0 | 0 | 0 | 0 | 0 | 0.059258 | 49.0193 | 0.54161 | 0.18608 | 4.5814 | -16.3726 | 2381.9369 | 14.166 | BCC + M5Si3 | 2 | 0 | BCC-multiphase | 1617 | 0 | 10.1557/jmr.2018.153 + 10.1016/j.actamat.2019.06.032 + 10.1016/j.jallcom.2016.10.014
Si-Ti-V-Zr-Nb-Hf | 0 | 0 | 0 | 0 | 0 | 0.0909 | 0 | 0 | 0.1819 | 0.1818 | 0 | 0 | 0 | 0 | 0 | 0 | 0 | 0 | 0.1818 | 0.1818 | 0 | 0 | 0 | 0 | 0.1818 | 0 | 0 | 0 | 0 | 1 | 0 | 0 | 0 | 0 | 0 | 0 | 0 | 0 | 0.070192 | 39.5368 | 0.17924 | 0.19721 | 4.3636 | -21.7501 | 2245.6968 | 14.6971 | BCC + silicide phase(s) + V-rich phase | 3 | 0 | BCC-multiphase | 1540 | 0 | 10.4028/www.scientific.net/MSF.849.76
Si-Ti-V-Zr-Nb-Hf | 0 | 0 | 0 | 0 | 0 | 0.0909 | 0 | 0 | 0.1819 | 0.1818 | 0 | 0 | 0 | 0 | 0 | 0 | 0 | 0 | 0.1818 | 0.1818 | 0 | 0 | 0 | 0 | 0.1818 | 0 | 0 | 0 | 0 | 1 | 0 | 0 | 1 | 0 | 0 | 0 | 0 | 0 | 0.070192 | 39.5368 | 0.17924 | 0.19721 | 4.3636 | -21.7501 | 2245.6968 | 14.6971 | BCC + silicide phase(s) + V-rich phase | 3 | 0 | BCC-multiphase | 1483 | 0 | 10.4028/www.scientific.net/MSF.849.76
Si-Ti-Zr-Nb-Mo-Hf | 0 | 0 | 0 | 0 | 0 | 0.1837 | 0 | 0 | 0.2041 | 0 | 0 | 0 | 0 | 0 | 0 | 0 | 0 | 0 | 0.2041 | 0.2041 | 0.102 | 0 | 0 | 0 | 0.102 | 0 | 0 | 0 | 0 | 1 | 0 | 0 | 0 | 0 | 0 | 0 | 0 | 0 | 0.067301 | 48.1218 | 0.52281 | 0.23066 | 4.4081 | -39.4547 | 2252.6638 | 14.5494 | BCC + M5Si3 | 2 | 0 | BCC-multiphase | 1650 | 0 | 10.1016/j.jallcom.2015.11.091
Si-Ti-Zr-Nb-Mo-Hf | 0 | 0 | 0 | 0 | 0 | 0.1489 | 0 | 0 | 0.2128 | 0 | 0 | 0 | 0 | 0 | 0 | 0 | 0 | 0 | 0.2128 | 0.2127 | 0.1064 | 0 | 0 | 0 | 0.1064 | 0 | 0 | 0 | 0 | 1 | 0 | 0 | 0 | 0 | 0 | 0 | 0 | 0 | 0.064908 | 48.0072 | 0.53508 | 0.21493 | 4.4255 | -33.3851 | 2276.7753 | 14.5343 | BCC + M5Si3 | 2 | 0 | BCC-multiphase | 1590 | 0 | 10.1016/j.jallcom.2015.11.091
Si-Ti-Zr-Nb-Mo-Hf | 0 | 0 | 0 | 0 | 0 | 0.1111 | 0 | 0 | 0.2223 | 0 | 0 | 0 | 0 | 0 | 0 | 0 | 0 | 0 | 0.2222 | 0.2222 | 0.1111 | 0 | 0 | 0 | 0.1111 | 0 | 0 | 0 | 0 | 1 | 0 | 0 | 0 | 0 | 0 | 0 | 0 | 0 | 0.061899 | 47.8774 | 0.5481 | 0.19421 | 4.4444 | -26.0718 | 2302.9638 | 14.4256 | BCC + M5Si3 | 2 | 0 | BCC-multiphase | 1580 | 0 | 10.1016/j.jallcom.2015.11.091
Si-Ti-Zr-Nb-Mo-Hf | 0 | 0 | 0 | 0 | 0 | 0.0698 | 0 | 0 | 0.2326 | 0 | 0 | 0 | 0 | 0 | 0 | 0 | 0 | 0 | 0.2325 | 0.2325 | 0.1163 | 0 | 0 | 0 | 0.1163 | 0 | 0 | 0 | 0 | 1 | 0 | 0 | 0 | 0 | 0 | 0 | 0 | 0 | 0.058075 | 47.7397 | 0.56221 | 0.16564 | 4.4651 | -17.2278 | 2331.6168 | 14.166 | BCC + M5Si3 | 2 | 0 | BCC-multiphase | 1420 | 0 | 10.1016/j.jallcom.2015.11.091
Si-Ti-Zr-Nb-Mo-Hf | 0 | 0 | 0 | 0 | 0 | 0.0244 | 0 | 0 | 0.2439 | 0 | 0 | 0 | 0 | 0 | 0 | 0 | 0 | 0 | 0.2439 | 0.2439 | 0.122 | 0 | 0 | 0 | 0.1219 | 0 | 0 | 0 | 0 | 1 | 0 | 0 | 0 | 0 | 0 | 0 | 0 | 0 | 0.05309 | 47.5875 | 0.57746 | 0.12204 | 4.4879 | -6.4755 | 2363.1103 | 13.6036 | BCC + M5Si3 | 2 | 0 | BCC-multiphase | 1370 | 0 | 10.1016/j.jallcom.2015.11.091
Si-Ti-Zr-Nb-Ta | 0 | 0 | 0 | 0 | 0 | 0.03 | 0 | 0 | 0.6762 | 0 | 0 | 0 | 0 | 0 | 0 | 0 | 0 | 0 | 0.0468 | 0.2301 | 0 | 0 | 0 | 0 | 0 | 0.0169 | 0 | 0 | 0 | 0 | 0 | 1 | 0 | 0 | 0 | 0 | 0 | 0 | 0.026449 | 42.7341 | 0.11544 | 0.092958 | 4.247 | -6.0148 | 2151.0806 | 7.6497 | BCC + (Ti,Nb,Zr)5Si3 | 2 | 0 | BCC-multiphase | 1116 | 0 | 10.1016/j.jmst.2020.06.053
Si-Ti-Zr-Nb-Ta | 0 | 0 | 0 | 0 | 0 | 0.03 | 0 | 0 | 0.6762 | 0 | 0 | 0 | 0 | 0 | 0 | 0 | 0 | 0 | 0.0468 | 0.2301 | 0 | 0 | 0 | 0 | 0 | 0.0169 | 0 | 0 | 0 | 0 | 0 | 1 | 1 | 0 | 0 | 0 | 0 | 0 | 0.026449 | 42.7341 | 0.11544 | 0.092958 | 4.247 | -6.0148 | 2151.0806 | 7.6497 | BCC + (Ti,Nb,Zr)2Si | 2 | 0 | BCC-multiphase | 979.75 | 35.9942 | 10.1016/j.jmst.2020.06.053
Ta-W | 0 | 0 | 0 | 0 | 0 | 0 | 0 | 0 | 0 | 0 | 0 | 0 | 0 | 0 | 0 | 0 | 0 | 0 | 0 | 0 | 0 | 0 | 0 | 0 | 0 | 0.9014 | 0.0986 | 0 | 0 | 0 | 0 | 1 | 0 | 0 | 0 | 0 | 0 | 1 | 0.012946 | 78.0712 | 0.35131 | 0.038756 | 5.0986 | -2.4886 | 3329.933 | 2.6771 | BCC | 1 | 0 | BCC | 663 | 0 | 10.1016/j.ijrmhm.2024.106728
Ta-W | 0 | 0 | 0 | 0 | 0 | 0 | 0 | 0 | 0 | 0 | 0 | 0 | 0 | 0 | 0 | 0 | 0 | 0 | 0 | 0 | 0 | 0 | 0 | 0 | 0 | 0.9 | 0.1 | 0 | 0 | 1 | 0 | 0 | 0 | 0 | 0 | 0 | 0 | 0 | 0.013028 | 78.2 | 0.35294 | 0.039 | 5.1 | -2.52 | 3330.5 | 2.7027 | BCC | 1 | 0 | BCC | 600 | 0 | 10.1016/j.jallcom.2024.174955
Ta-W-Re | 0 | 0 | 0 | 0 | 0 | 0 | 0 | 0 | 0 | 0 | 0 | 0 | 0 | 0 | 0 | 0 | 0 | 0 | 0 | 0 | 0 | 0 | 0 | 0 | 0 | 0.3037 | 0.5979 | 0.0984 | 0 | 0 | 1 | 0 | 0 | 0 | 0 | 0 | 0 | 0 | 0.021929 | 134.7324 | 0.32429 | 0.077995 | 5.7947 | -8.8945 | 3548.7791 | 7.4627 | BCC + Ta2O5 | 2 | 0 | BCC-multiphase | 1248.8 | 0 | 10.1016/j.vacuum.2022.111627
Ta-W-Re | 0 | 0 | 0 | 0 | 0 | 0 | 0 | 0 | 0 | 0 | 0 | 0 | 0 | 0 | 0 | 0 | 0 | 0 | 0 | 0 | 0 | 0 | 0 | 0 | 0 | 0.2028 | 0.6987 | 0.0985 | 0 | 0 | 1 | 0 | 0 | 0 | 0 | 0 | 0 | 0 | 0.019283 | 144.0169 | 0.265 | 0.070058 | 5.8957 | -6.9863 | 3589.62 | 6.6709 | BCC + Ta2O5 | 2 | 0 | BCC-multiphase | 1161.7 | 0 | 10.1016/j.vacuum.2022.111627
Ta-W-Re | 0 | 0 | 0 | 0 | 0 | 0 | 0 | 0 | 0 | 0 | 0 | 0 | 0 | 0 | 0 | 0 | 0 | 0 | 0 | 0 | 0 | 0 | 0 | 0 | 0 | 0.1016 | 0.7997 | 0.0987 | 0 | 0 | 1 | 0 | 0 | 0 | 0 | 0 | 0 | 0 | 0.014796 | 153.3307 | 0.18785 | 0.05818 | 5.9971 | -4.5006 | 3630.5588 | 5.3179 | BCC + Ta2O5 | 2 | 0 | BCC-multiphase | 1101.4 | 0 | 10.1016/j.vacuum.2022.111627
Ti-Co-Ni-Cu-Zr-Nb | 0 | 0 | 0 | 0 | 0 | 0 | 0 | 0 | 0.1 | 0 | 0 | 0 | 0 | 0.06 | 0.53 | 0.03 | 0 | 0 | 0.08 | 0.2 | 0 | 0 | 0 | 0 | 0 | 0 | 0 | 0 | 0 | 1 | 0 | 0 | 0 | 0 | 0 | 0 | 0 | 0 | 0.091684 | 60.86 | 0.30006 | 0.23977 | 7.89 | -30.6528 | 1977 | 11.346 | AM | 1 | 1 | Amorphous | 2850 | 0 | 10.2320/matertrans.43.708
Ti-Co-Ni-Cu-Zr-Ta | 0 | 0 | 0 | 0 | 0 | 0 | 0 | 0 | 0.2 | 0 | 0 | 0 | 0 | 0.07 | 0.48 | 0.05 | 0 | 0 | 0.05 | 0 | 0 | 0 | 0 | 0 | 0 | 0.15 | 0 | 0 | 0 | 1 | 0 | 0 | 0 | 0 | 0 | 0 | 0 | 0 | 0.087491 | 64.93 | 0.22912 | 0.25314 | 7.73 | -29.498 | 2009.2 | 12.0094 | AM | 1 | 1 | Amorphous | 2900 | 0 | 10.1016/j.msea.2007.11.003
Ti-Co-Ni-Zr-Hf | 0 | 0 | 0 | 0 | 0 | 0 | 0 | 0 | 0.1667 | 0 | 0 | 0 | 0 | 0.25 | 0.25 | 0 | 0 | 0 | 0.1667 | 0 | 0 | 0 | 0 | 0 | 0.1666 | 0 | 0 | 0 | 0 | 1 | 0 | 0 | 1 | 0 | 0 | 0 | 0 | 0 | 0.11185 | 55.5839 | 0.36645 | 0.29442 | 6.75 | -38.3333 | 1969.8019 | 13.2112 | B2 | 1 | 0 | BCC | 1500 | 0 | 10.1038/s41467-024-51204-0
Ti-Cr-Cu | 0 | 0 | 0 | 0 | 0 | 0 | 0 | 0 | 0.0053 | 0 | 0.0061 | 0 | 0 | 0 | 0 | 0.9886 | 0 | 0 | 0 | 0 | 0 | 0 | 0 | 0 | 0 | 0 | 0 | 0 | 0 | 1 | 0 | 0 | 1 | 0 | 0 | 0 | 1 | 1 | 0.010877 | 48.3875 | 0.10802 | 0.03743 | 10.9324 | 0.099932 | 1366.1041 | 0.58376 | FCC + BCC | 2 | 0 | FCC-multiphase | 657.3 | 0 | 10.1016/j.mtcomm.2021.102378
Ti-Cr-Cu | 0 | 0 | 0 | 0 | 0 | 0 | 0 | 0 | 0.0027 | 0 | 0.0061 | 0 | 0 | 0 | 0 | 0.9912 | 0 | 0 | 0 | 0 | 0 | 0 | 0 | 0 | 0 | 0 | 0 | 0 | 0 | 1 | 0 | 0 | 1 | 0 | 0 | 0 | 1 | 1 | 0.0077862 | 48.3979 | 0.10789 | 0.028883 | 10.9506 | 0.19342 | 1364.5883 | 0.46423 | FCC + BCC | 2 | 0 | FCC-multiphase | 603 | 0 | 10.1016/j.mtcomm.2021.102378
Ti-Cr-Fe-Co-Ni | 0 | 0 | 0 | 0 | 0 | 0 | 0 | 0 | 0.2 | 0 | 0.2 | 0 | 0.2 | 0.2 | 0.2 | 0 | 0 | 0 | 0 | 0 | 0 | 0 | 0 | 0 | 0 | 0 | 0 | 0 | 0 | 1 | 0 | 0 | 0 | 0 | 0 | 0 | 0 | 0 | 0.06537 | 78.4 | 0.28823 | 0.18243 | 7.4 | -16.32 | 1885.6 | 13.3809 | FCC | 1 | 0 | FCC | 1500 | 0 | 10.1016/j.msea.2008.12.053
Ti-Cr-Fe-Co-Ni | 0 | 0 | 0 | 0 | 0 | 0 | 0 | 0 | 0.0476 | 0 | 0.2381 | 0 | 0.2381 | 0.2381 | 0.2381 | 0 | 0 | 0 | 0 | 0 | 0 | 0 | 0 | 0 | 0 | 0 | 0 | 0 | 0 | 1 | 0 | 0 | 1 | 0 | 0 | 0 | 1 | 1 | 0.036149 | 84.9532 | 0.2169 | 0.12216 | 8.0477 | -7.3456 | 1875.0463 | 12.5682 | FCC + L12 | 2 | 0 | FCC-multiphase | 702 | 0 | 10.1016/j.actamat.2018.11.049
Ti-Cr-Fe-Co-Ni | 0 | 0 | 0 | 0 | 0 | 0 | 0 | 0 | 0.069 | 0 | 0.2319 | 0 | 0.2307 | 0.1298 | 0.3386 | 0 | 0 | 0 | 0 | 0 | 0 | 0 | 0 | 0 | 0 | 0 | 0 | 0 | 0 | 1 | 0 | 0 | 1 | 0 | 0 | 1 | 0 | 0 | 0.042956 | 84.0905 | 0.22762 | 0.13701 | 8.0672 | -9.4433 | 1871.8559 | 12.4165 | FCC | 1 | 0 | FCC | 586 | 0 | 10.1016/j.msea.2019.138181
Ti-Cr-Fe-Co-Ni | 0 | 0 | 0 | 0 | 0 | 0 | 0 | 0 | 0.0665 | 0 | 0.227 | 0 | 0.2275 | 0.2415 | 0.2375 | 0 | 0 | 0 | 0 | 0 | 0 | 0 | 0 | 0 | 0 | 0 | 0 | 0 | 0 | 1 | 0 | 0 | 1 | 0 | 0 | 1 | 0 | 0 | 0.042006 | 83.8485 | 0.22635 | 0.13279 | 7.9965 | -8.7065 | 1873.311 | 12.7891 | FCC | 1 | 0 | FCC | 540 | 0 | 10.1016/j.msea.2019.138181
Ti-Cr-Fe-Co-Ni-Cu | 0 | 0 | 0 | 0 | 0 | 0 | 0 | 0 | 0.138 | 0 | 0.1724 | 0 | 0.1724 | 0.1724 | 0.1724 | 0.1724 | 0 | 0 | 0 | 0 | 0 | 0 | 0 | 0 | 0 | 0 | 0 | 0 | 0 | 1 | 0 | 0 | 0 | 0 | 0 | 0 | 0 | 0 | 0.056049 | 74.3424 | 0.31325 | 0.1645 | 8.1376 | -6.7581 | 1792.736 | 14.8709 | FCC + AM + Laves | 3 | 1 | Partially amorphous | 1042 | 0 | 10.1016/j.intermet.2006.08.005
Ti-Cr-Fe-Co-Ni-Cu | 0 | 0 | 0 | 0 | 0 | 0 | 0 | 0 | 0.0909 | 0 | 0.1819 | 0 | 0.1818 | 0.1818 | 0.1818 | 0.1818 | 0 | 0 | 0 | 0 | 0 | 0 | 0 | 0 | 0 | 0 | 0 | 0 | 0 | 1 | 0 | 0 | 0 | 0 | 0 | 0 | 0 | 0 | 0.047323 | 76.0039 | 0.29974 | 0.14437 | 8.3634 | -3.702 | 1784.6759 | 14.6971 | FCC | 1 | 0 | FCC | 700 | 0 | 10.1016/j.jallcom.2008.11.059
Ti-Cr-Fe-Co-Ni-Cu | 0 | 0 | 0 | 0 | 0 | 0 | 0 | 0 | 0.0909 | 0 | 0.1819 | 0 | 0.1818 | 0.1818 | 0.1818 | 0.1818 | 0 | 0 | 0 | 0 | 0 | 0 | 0 | 0 | 0 | 0 | 0 | 0 | 0 | 1 | 0 | 0 | 0 | 0 | 0 | 0 | 0 | 0 | 0.047323 | 76.0039 | 0.29974 | 0.14437 | 8.3634 | -3.702 | 1784.6759 | 14.6971 | FCC1 + FCC2 | 2 | 0 | FCC-multiphase | 700 | 0 | 10.1016/j.intermet.2006.08.005
Ti-Cr-Fe-Mo | 0 | 0 | 0 | 0 | 0 | 0 | 0 | 0 | 0.9252 | 0 | 0.0376 | 0 | 0.0219 | 0 | 0 | 0 | 0 | 0 | 0 | 0 | 0.0153 | 0 | 0 | 0 | 0 | 0 | 0 | 0 | 0 | 1 | 0 | 0 | 1 | 0 | 0 | 1 | 0 | 1 | 0.033461 | 48.6646 | 0.34859 | 0.079363 | 4.1934 | -2.5843 | 1961.7509 | 2.8511 | BCC | 1 | 0 | BCC | 1043 | 0 | 10.1016/j.ijplas.2025.104461
Ti-Cr-Fe-Mo | 0 | 0 | 0 | 0 | 0 | 0 | 0 | 0 | 0.9249 | 0 | 0.0423 | 0 | 0.0175 | 0 | 0 | 0 | 0 | 0 | 0 | 0 | 0.0153 | 0 | 0 | 0 | 0 | 0 | 0 | 0 | 0 | 1 | 0 | 0 | 1 | 0 | 0 | 1 | 0 | 1 | 0.033452 | 48.8311 | 0.35679 | 0.076738 | 4.1852 | -2.4276 | 1963.4462 | 2.833 | BCC | 1 | 0 | BCC | 985 | 0 | 10.1016/j.ijplas.2025.104461
Ti-Cr-Fe-Mo | 0 | 0 | 0 | 0 | 0 | 0 | 0 | 0 | 0.9246 | 0 | 0.047 | 0 | 0.0131 | 0 | 0 | 0 | 0 | 0 | 0 | 0 | 0.0153 | 0 | 0 | 0 | 0 | 0 | 0 | 0 | 0 | 1 | 0 | 0 | 1 | 0 | 0 | 1 | 0 | 1 | 0.033444 | 48.9976 | 0.36466 | 0.074014 | 4.177 | -2.2708 | 1965.1415 | 2.8013 | BCC | 1 | 0 | BCC | 920 | 0 | 10.1016/j.ijplas.2025.104461
Ti-Cr-Fe-Mo | 0 | 0 | 0 | 0 | 0 | 0 | 0 | 0 | 0.9242 | 0 | 0.0517 | 0 | 0.0088 | 0 | 0 | 0 | 0 | 0 | 0 | 0 | 0.0153 | 0 | 0 | 0 | 0 | 0 | 0 | 0 | 0 | 1 | 0 | 0 | 1 | 0 | 0 | 1 | 0 | 1 | 0.033462 | 49.1679 | 0.37225 | 0.071295 | 4.1692 | -2.1201 | 1966.8238 | 2.757 | BCC | 1 | 0 | BCC | 788 | 0 | 10.1016/j.ijplas.2025.104461
Ti-Cr-Fe-Mo | 0 | 0 | 0 | 0 | 0 | 0 | 0 | 0 | 0.9239 | 0 | 0.0564 | 0 | 0.0044 | 0 | 0 | 0 | 0 | 0 | 0 | 0 | 0.0153 | 0 | 0 | 0 | 0 | 0 | 0 | 0 | 0 | 1 | 0 | 0 | 1 | 0 | 0 | 1 | 0 | 1 | 0.033453 | 49.3344 | 0.37953 | 0.068346 | 4.161 | -1.9632 | 1968.5191 | 2.6864 | BCC | 1 | 0 | BCC | 696 | 0 | 10.1016/j.ijplas.2025.104461
Ti-Cr-Fe-Nb-Mo | 0 | 0 | 0 | 0 | 0 | 0 | 0 | 0 | 0.2 | 0 | 0.2 | 0 | 0.2 | 0 | 0 | 0 | 0 | 0 | 0 | 0.2 | 0.2 | 0 | 0 | 0 | 0 | 0 | 0 | 0 | 0 | 1 | 0 | 0 | 0 | 0 | 0 | 0 | 0 | 0 | 0.0652 | 79.8 | 0.43006 | 0.15942 | 5.8 | -9.28 | 2315.6 | 13.3809 | BCC + B2 + C15 Laves | 3 | 0 | BCC-multiphase | 1647 | 0 | 10.1007/s40195-019-00935-x
Ti-Cr-Fe-Nb-Mo | 0 | 0 | 0 | 0 | 0 | 0 | 0 | 0 | 0.2 | 0 | 0.2 | 0 | 0.2 | 0 | 0 | 0 | 0 | 0 | 0 | 0.2 | 0.2 | 0 | 0 | 0 | 0 | 0 | 0 | 0 | 0 | 1 | 0 | 0 | 0 | 0 | 0 | 0 | 0 | 0 | 0.0652 | 79.8 | 0.43006 | 0.15942 | 5.8 | -9.28 | 2315.6 | 13.3809 | BCC + Laves | 2 | 0 | BCC-multiphase | 785 | 0 | 10.1016/j.matlet.2023.133958
Ti-Cr-Fe-Ni | 0 | 0 | 0 | 0 | 0 | 0 | 0 | 0 | 0.0716 | 0 | 0.2348 | 0 | 0.2341 | 0 | 0.4595 | 0 | 0 | 0 | 0 | 0 | 0 | 0 | 0 | 0 | 0 | 0 | 0 | 0 | 0 | 1 | 0 | 0 | 1 | 0 | 0 | 1 | 0 | 0 | 0.043971 | 84.2706 | 0.2284 | 0.14156 | 8.163 | -10.3179 | 1868.8107 | 10.195 | FCC | 1 | 0 | FCC | 672 | 0 | 10.1016/j.msea.2019.138181
Ti-Cr-Mn-Fe-Co-Ni | 0 | 0 | 0 | 0 | 0 | 0 | 0 | 0 | 0.12 | 0 | 0.176 | 0.176 | 0.176 | 0.176 | 0.176 | 0 | 0 | 0 | 0 | 0 | 0 | 0 | 0 | 0 | 0 | 0 | 0 | 0 | 0 | 1 | 0 | 0 | 0 | 0 | 0 | 0 | 0 | 0 | 0.0536 | 79.9744 | 0.24417 | 0.15106 | 7.52 | -11.2471 | 1817.976 | 14.8258 | FCC + Laves + Laves-star | 3 | 0 | FCC-multiphase | 1322 | 0 | 10.1557/jmr.2018.468
Ti-Cr-Mn-Fe-Co-Ni | 0 | 0 | 0 | 0 | 0 | 0 | 0 | 0 | 0.08 | 0 | 0.184 | 0.184 | 0.184 | 0.184 | 0.184 | 0 | 0 | 0 | 0 | 0 | 0 | 0 | 0 | 0 | 0 | 0 | 0 | 0 | 0 | 1 | 0 | 0 | 0 | 0 | 0 | 0 | 0 | 0 | 0.045177 | 81.6096 | 0.22499 | 0.1336 | 7.68 | -9.1146 | 1812.384 | 14.6281 | FCC + Laves + Laves-star | 3 | 0 | FCC-multiphase | 600 | 0 | 10.1557/jmr.2018.468
Ti-Cr-Mn-Fe-Co-Ni | 0 | 0 | 0 | 0 | 0 | 0 | 0 | 0 | 0.06 | 0 | 0.188 | 0.188 | 0.188 | 0.188 | 0.188 | 0 | 0 | 0 | 0 | 0 | 0 | 0 | 0 | 0 | 0 | 0 | 0 | 0 | 0 | 1 | 0 | 0 | 0 | 0 | 0 | 0 | 0 | 0 | 0.039795 | 82.4272 | 0.21466 | 0.12316 | 7.76 | -7.9622 | 1809.588 | 14.465 | FCC + Laves + Laves-star | 3 | 0 | FCC-multiphase | 315 | 0 | 10.1557/jmr.2018.468
Ti-Cr-Mn-Fe-Co-Ni | 0 | 0 | 0 | 0 | 0 | 0 | 0 | 0 | 0.04 | 0 | 0.192 | 0.192 | 0.192 | 0.192 | 0.192 | 0 | 0 | 0 | 0 | 0 | 0 | 0 | 0 | 0 | 0 | 0 | 0 | 0 | 0 | 1 | 0 | 0 | 0 | 0 | 0 | 0 | 0 | 0 | 0.033138 | 83.2448 | 0.20374 | 0.11117 | 7.84 | -6.7523 | 1806.792 | 14.2419 | FCC + Laves | 2 | 0 | FCC-multiphase | 240 | 0 | 10.1557/jmr.2018.468
Ti-Cr-Mn-Fe-Ni | 0 | 0 | 0 | 0 | 0 | 0 | 0 | 0 | 0.0566 | 0 | 0.1887 | 0.0943 | 0.3302 | 0 | 0.3302 | 0 | 0 | 0 | 0 | 0 | 0 | 0 | 0 | 0 | 0 | 0 | 0 | 0 | 0 | 1 | 0 | 0 | 0 | 0 | 0 | 0 | 0 | 0 | 0.0391 | 83.567 | 0.20713 | 0.12513 | 7.9623 | -8.0774 | 1833.0461 | 11.9027 | FCC + Ni/Ti-rich + Ni-poor + Cr-rich | 4 | 0 | FCC-multiphase | 620 | 0 | 10.1016/j.msea.2025.147982
Ti-Cr-Mn-Fe-Ni | 0 | 0 | 0 | 0 | 0 | 0 | 0 | 0 | 0.0385 | 0 | 0.1923 | 0.0962 | 0.3365 | 0 | 0.3365 | 0 | 0 | 0 | 0 | 0 | 0 | 0 | 0 | 0 | 0 | 0 | 0 | 0 | 0 | 1 | 0 | 0 | 0 | 0 | 0 | 0 | 0 | 0 | 0.032897 | 84.3252 | 0.19656 | 0.11396 | 8.0382 | -6.8849 | 1830.9438 | 11.6453 | FCC + Ti-rich phase | 2 | 0 | FCC-multiphase | 416 | 0 | 10.1016/j.msea.2025.147982
Ti-Cr-Mn-Fe-Ni | 0 | 0 | 0 | 0 | 0 | 0 | 0 | 0 | 0.0196 | 0 | 0.1961 | 0.0981 | 0.3431 | 0 | 0.3431 | 0 | 0 | 0 | 0 | 0 | 0 | 0 | 0 | 0 | 0 | 0 | 0 | 0 | 0 | 1 | 0 | 0 | 0 | 0 | 0 | 0 | 0 | 0 | 0.024298 | 85.1185 | 0.18485 | 0.10041 | 8.1175 | -5.5858 | 1828.7864 | 11.2934 | FCC + Ti-rich phase | 2 | 0 | FCC-multiphase | 308 | 0 | 10.1016/j.msea.2025.147982
Ti-Cr-Mo-Ta | 0 | 0 | 0 | 0 | 0 | 0 | 0 | 0 | 0.25 | 0 | 0.25 | 0 | 0 | 0 | 0 | 0 | 0 | 0 | 0 | 0 | 0.25 | 0 | 0 | 0 | 0 | 0.25 | 0 | 0 | 0 | 1 | 0 | 0 | 1 | 0 | 0 | 0 | 0 | 0 | 0.057256 | 87 | 0.36556 | 0.11937 | 5.25 | -5.5 | 2576.75 | 11.5257 | BCC + C15 Laves | 2 | 0 | BCC-multiphase | 1800 | 0 | 10.1016/j.actamat.2019.06.006
Ti-Cr-Nb | 0 | 0 | 0 | 0 | 0 | 0 | 0 | 0 | 0.3 | 0 | 0.4 | 0 | 0 | 0 | 0 | 0 | 0 | 0 | 0 | 0.3 | 0 | 0 | 0 | 0 | 0 | 0 | 0 | 0 | 0 | 1 | 0 | 0 | 0 | 0 | 0 | 0 | 0 | 0 | 0.068931 | 70.6 | 0.51454 | 0.12546 | 5.1 | -6 | 2279.3 | 9.0531 | BCC + C15 | 2 | 0 | BCC-multiphase | 1530 | 0 | 10.1016/j.scriptamat.2024.115978
Ti-Cr-Nb | 0 | 0 | 0 | 0 | 0 | 0 | 0 | 0 | 0.375 | 0 | 0.25 | 0 | 0 | 0 | 0 | 0 | 0 | 0 | 0 | 0.375 | 0 | 0 | 0 | 0 | 0 | 0 | 0 | 0 | 0 | 1 | 0 | 0 | 0 | 0 | 0 | 0 | 0 | 0 | 0.059705 | 59.5 | 0.5403 | 0.11118 | 4.875 | -4.125 | 2304.125 | 8.9974 | BCC + C15 | 2 | 0 | BCC-multiphase | 840 | 0 | 10.1016/j.scriptamat.2024.115978
Ti-Cr-Nb | 0 | 0 | 0 | 0 | 0 | 0 | 0 | 0 | 0.45 | 0 | 0.1 | 0 | 0 | 0 | 0 | 0 | 0 | 0 | 0 | 0.45 | 0 | 0 | 0 | 0 | 0 | 0 | 0 | 0 | 0 | 1 | 0 | 0 | 0 | 0 | 0 | 0 | 0 | 0 | 0.040625 | 48.4 | 0.46243 | 0.077812 | 4.65 | -0.9 | 2328.95 | 7.8893 | BCC | 1 | 0 | BCC | 490 | 0 | 10.1016/j.scriptamat.2024.115978
Ti-Cr-Nb-Mo | 0 | 0 | 0 | 0 | 0 | 0 | 0 | 0 | 0.258 | 0 | 0.27 | 0 | 0 | 0 | 0 | 0 | 0 | 0 | 0 | 0.234 | 0.238 | 0 | 0 | 0 | 0 | 0 | 0 | 0 | 0 | 1 | 0 | 0 | 1 | 0 | 0 | 0 | 0 | 0 | 0.058558 | 79.854 | 0.47828 | 0.10748 | 5.25 | -5.5556 | 2422.126 | 11.5113 | BCC | 1 | 0 | BCC | 1630 | 0 | 10.1016/j.actamat.2019.06.006
Ti-Cr-Nb-Mo-Hf | 0 | 0 | 0 | 0 | 0 | 0 | 0 | 0 | 0.207 | 0 | 0.184 | 0 | 0 | 0 | 0 | 0 | 0 | 0 | 0 | 0.18 | 0.232 | 0 | 0 | 0 | 0.197 | 0 | 0 | 0 | 0 | 1 | 0 | 0 | 0 | 0 | 0 | 0 | 0 | 0 | 0.071417 | 70.858 | 0.56298 | 0.15468 | 5.012 | -4.9352 | 2463.461 | 13.3454 | BCC1 + BCC2 + Laves | 3 | 0 | BCC-multiphase | 1960 | 0 | 10.1007/s12540-021-01142-z
Ti-Cr-Nb-Mo-Hf | 0 | 0 | 0 | 0 | 0 | 0 | 0 | 0 | 0.207 | 0 | 0.184 | 0 | 0 | 0 | 0 | 0 | 0 | 0 | 0 | 0.18 | 0.232 | 0 | 0 | 0 | 0.197 | 0 | 0 | 0 | 0 | 1 | 0 | 0 | 1 | 0 | 0 | 0 | 0 | 0 | 0.071417 | 70.858 | 0.56298 | 0.15468 | 5.012 | -4.9352 | 2463.461 | 13.3454 | BCC1 + BCC2 + BCC3 + Laves1 + Laves2 + HCP | 6 | 0 | BCC-multiphase | 1647 | 0 | 10.17222/mit.2020.197
Ti-Cr-Zr-Mo-Ta-W | 0 | 0 | 0 | 0 | 0 | 0 | 0 | 0 | 0.025 | 0 | 0.05 | 0 | 0 | 0 | 0 | 0 | 0 | 0 | 0.025 | 0 | 0.8075 | 0 | 0 | 0 | 0 | 0.05 | 0.0425 | 0 | 0 | 1 | 0 | 0 | 0 | 0 | 0 | 0 | 0 | 0 | 0.033809 | 114.8675 | 0.19661 | 0.056725 | 5.85 | -1.8747 | 2870.7825 | 6.5755 | BCC | 1 | 0 | BCC | 750 | 0 | 10.1038/s41524-023-01095-4
Ti-Cr-Zr-Nb | 0 | 0 | 0 | 0 | 0 | 0 | 0 | 0 | 0.2 | 0 | 0.4 | 0 | 0 | 0 | 0 | 0 | 0 | 0 | 0.2 | 0.2 | 0 | 0 | 0 | 0 | 0 | 0 | 0 | 0 | 0 | 1 | 0 | 0 | 0 | 0 | 0 | 0 | 0 | 0 | 0.090345 | 69 | 0.54667 | 0.1402 | 5 | -7.36 | 2235.8 | 11.0757 | BCC + C15 | 2 | 0 | BCC-multiphase | 1900 | 0 | 10.1016/j.scriptamat.2024.115978
Ti-Cr-Zr-Nb | 0 | 0 | 0 | 0 | 0 | 0 | 0 | 0 | 0.25 | 0 | 0.25 | 0 | 0 | 0 | 0 | 0 | 0 | 0 | 0.25 | 0.25 | 0 | 0 | 0 | 0 | 0 | 0 | 0 | 0 | 0 | 1 | 0 | 0 | 0 | 0 | 0 | 0 | 0 | 0 | 0.081331 | 57.5 | 0.58131 | 0.1255 | 4.75 | -5 | 2249.75 | 11.5257 | BCC + C15 | 2 | 0 | BCC-multiphase | 1660 | 0 | 10.1016/j.scriptamat.2024.115978
Ti-Cr-Zr-Nb | 0 | 0 | 0 | 0 | 0 | 0 | 0 | 0 | 0.3031 | 0 | 0.0909 | 0 | 0 | 0 | 0 | 0 | 0 | 0 | 0.303 | 0.303 | 0 | 0 | 0 | 0 | 0 | 0 | 0 | 0 | 0 | 1 | 0 | 0 | 0 | 1 | 0 | 0 | 0 | 1 | 0.061994 | 45.3029 | 0.4956 | 0.088042 | 4.4848 | -0.66104 | 2264.5131 | 10.8362 | BCC + Laves | 2 | 0 | BCC-multiphase | 1576 | 0 | 10.1016/j.actamat.2019.06.032
Ti-Cr-Zr-Nb | 0 | 0 | 0 | 0 | 0 | 0 | 0 | 0 | 0.239 | 0 | 0.246 | 0 | 0 | 0 | 0 | 0 | 0 | 0 | 0.248 | 0.267 | 0 | 0 | 0 | 0 | 0 | 0 | 0 | 0 | 0 | 1 | 0 | 0 | 0 | 1 | 0 | 0 | 0 | 1 | 0.080788 | 57.136 | 0.58236 | 0.12458 | 4.759 | -4.8438 | 2262.173 | 11.5186 | BCC + C15 Laves | 2 | 0 | BCC-multiphase | 1260 | 0 | 10.1016/j.msea.2012.12.018
Ti-Cr-Zr-Nb | 0 | 0 | 0 | 0 | 0 | 0 | 0 | 0 | 0.25 | 0 | 0.25 | 0 | 0 | 0 | 0 | 0 | 0 | 0 | 0.25 | 0.25 | 0 | 0 | 0 | 0 | 0 | 0 | 0 | 0 | 0 | 1 | 0 | 0 | 0 | 1 | 0 | 0 | 0 | 1 | 0.081331 | 57.5 | 0.58131 | 0.1255 | 4.75 | -5 | 2249.75 | 11.5257 | BCC + Laves | 2 | 0 | BCC-multiphase | 1260 | 0 | 10.1557/jmr.2018.153
Ti-Cr-Zr-Nb | 0 | 0 | 0 | 0 | 0 | 0 | 0 | 0 | 0.3 | 0 | 0.1 | 0 | 0 | 0 | 0 | 0 | 0 | 0 | 0.3 | 0.3 | 0 | 0 | 0 | 0 | 0 | 0 | 0 | 0 | 0 | 1 | 0 | 0 | 0 | 0 | 0 | 0 | 0 | 0 | 0.063483 | 46 | 0.50853 | 0.091192 | 4.5 | -0.96 | 2263.7 | 10.9232 | BCC + C15 | 2 | 0 | BCC-multiphase | 1110 | 0 | 10.1016/j.scriptamat.2024.115978
Ti-Cr-Zr-Nb-Hf | 0 | 0 | 0 | 0 | 0 | 0 | 0 | 0 | 0.2 | 0 | 0.2 | 0 | 0 | 0 | 0 | 0 | 0 | 0 | 0.2 | 0.2 | 0 | 0 | 0 | 0 | 0.2 | 0 | 0 | 0 | 0 | 1 | 0 | 0 | 1 | 0 | 0 | 0 | 0 | 0 | 0.080635 | 52 | 0.61261 | 0.15857 | 4.6 | -4 | 2301 | 13.3809 | BCC + C15 Laves (Cr2Nb) + C15 Laves (Cr2Hf) | 3 | 0 | BCC-multiphase | 1381.75 | 67.2923 | 10.1016/j.ijrmhm.2014.07.009
Ti-Cr-Zr-Nb-Hf | 0 | 0 | 0 | 0 | 0 | 0 | 0 | 0 | 0.2 | 0 | 0.2 | 0 | 0 | 0 | 0 | 0 | 0 | 0 | 0.2 | 0.2 | 0 | 0 | 0 | 0 | 0.2 | 0 | 0 | 0 | 0 | 1 | 0 | 0 | 0 | 0 | 0 | 0 | 0 | 0 | 0.080635 | 52 | 0.61261 | 0.15857 | 4.6 | -4 | 2301 | 13.3809 | BCC + C15 Laves (Cr2Nb) + C15 Laves (Cr2Hf) | 3 | 0 | BCC-multiphase | 1375 | 0 | 10.1016/j.ijrmhm.2014.07.009
Ti-Cr-Zr-Nb-Mo-Ta | 0 | 0 | 0 | 0 | 0 | 0 | 0 | 0 | 0.2 | 0 | 0.2 | 0 | 0 | 0 | 0 | 0 | 0 | 0 | 0.1 | 0.2 | 0.2 | 0 | 0 | 0 | 0 | 0.1 | 0 | 0 | 0 | 1 | 0 | 0 | 1 | 0 | 0 | 0 | 0 | 0 | 0.066347 | 73.6 | 0.50272 | 0.1108 | 5.1 | -5.4 | 2495.2 | 14.5334 | BCC + C14 Laves + C15 Laves | 3 | 0 | BCC-multiphase | 1626 | 0 | 10.1016/j.jallcom.2020.155700
Ti-Cr-Zr-Nb-Mo-Ta | 0 | 0 | 0 | 0 | 0 | 0 | 0 | 0 | 0.2 | 0 | 0.2 | 0 | 0 | 0 | 0 | 0 | 0 | 0 | 0.2 | 0.2 | 0.1 | 0 | 0 | 0 | 0 | 0.1 | 0 | 0 | 0 | 1 | 0 | 0 | 0 | 1 | 0 | 0 | 0 | 0 | 0.074157 | 64.9 | 0.54321 | 0.11679 | 4.9 | -4.92 | 2418.4 | 14.5334 | BCC1 + BCC2 + C15 Laves (FCC) | 3 | 0 | BCC-multiphase | 1595 | 0 | 10.1016/j.msea.2011.09.033
Ti-Cr-Zr-Nb-Mo-Ta | 0 | 0 | 0 | 0 | 0 | 0 | 0 | 0 | 0.2 | 0 | 0.2 | 0 | 0 | 0 | 0 | 0 | 0 | 0 | 0.2 | 0.2 | 0.1 | 0 | 0 | 0 | 0 | 0.1 | 0 | 0 | 0 | 1 | 0 | 0 | 0 | 1 | 0 | 0 | 0 | 1 | 0.074157 | 64.9 | 0.54321 | 0.11679 | 4.9 | -4.92 | 2418.4 | 14.5334 | BCC1 + BCC2 + Laves | 3 | 0 | BCC-multiphase | 1595 | 0 | 10.1557/jmr.2018.153
Ti-Cu-Hf | 0 | 0 | 0 | 0 | 0 | 0 | 0 | 0 | 0.1 | 0 | 0 | 0 | 0 | 0 | 0 | 0.6 | 0 | 0 | 0 | 0 | 0 | 0 | 0 | 0 | 0.3 | 0 | 0 | 0 | 0 | 1 | 0 | 0 | 0 | 0 | 0 | 0 | 0 | 0 | 0.10137 | 42.2 | 0.19128 | 0.31687 | 8.2 | -14.4 | 1760.7 | 7.4655 | AM | 1 | 1 | Amorphous | 2000 | 0 | 10.1080/09500830600788935
Ti-Cu-Hf | 0 | 0 | 0 | 0 | 0 | 0 | 0 | 0 | 0.15 | 0 | 0 | 0 | 0 | 0 | 0 | 0.6 | 0 | 0 | 0 | 0 | 0 | 0 | 0 | 0 | 0.25 | 0 | 0 | 0 | 0 | 1 | 0 | 0 | 0 | 0 | 0 | 0 | 0 | 0 | 0.09743 | 42.9 | 0.17659 | 0.30514 | 8.2 | -13.44 | 1732.45 | 7.7955 | AM | 1 | 1 | Amorphous | 1920 | 0 | 10.1080/09500830600788935
Ti-Cu-Y-Zr | 0 | 0 | 0 | 0 | 0 | 0 | 0 | 0 | 0.098 | 0 | 0 | 0 | 0 | 0 | 0 | 0.588 | 0 | 0.02 | 0.294 | 0 | 0 | 0 | 0 | 0 | 0 | 0 | 0 | 0 | 0 | 1 | 0 | 0 | 0 | 0 | 0 | 0 | 0 | 0 | 0.11079 | 42.75 | 0.16572 | 0.26082 | 8.096 | -18.6843 | 1650.334 | 8.1313 | AM | 1 | 1 | Amorphous | 1970 | 0 | 10.1016/S0022-3093(02)01025-6
Ti-Cu-Zr | 0 | 0 | 0 | 0 | 0 | 0 | 0 | 0 | 0.15 | 0 | 0 | 0 | 0 | 0 | 0 | 0.6 | 0 | 0 | 0.25 | 0 | 0 | 0 | 0 | 0 | 0 | 0 | 0 | 0 | 0 | 1 | 0 | 0 | 0 | 0 | 0 | 0 | 0 | 0 | 0.1005 | 43.65 | 0.1444 | 0.2493 | 8.2 | -17.04 | 1637.95 | 7.7955 | AM | 1 | 1 | Amorphous | 2087 | 0 | 10.1007/s11661-018-4980-x
Ti-Cu-Zr | 0 | 0 | 0 | 0 | 0 | 0 | 0 | 0 | 0.1 | 0 | 0 | 0 | 0 | 0 | 0 | 0.6 | 0 | 0 | 0.3 | 0 | 0 | 0 | 0 | 0 | 0 | 0 | 0 | 0 | 0 | 1 | 0 | 0 | 0 | 0 | 0 | 0 | 0 | 0 | 0.10475 | 43.1 | 0.1558 | 0.25283 | 8.2 | -18.72 | 1647.3 | 7.4655 | AM | 1 | 1 | Amorphous | 1830 | 155.5635 | 10.1557/JMR.2005.0328 + 10.1016/S0022-3093(02)01025-6
Ti-Cu-Zr-Hf | 0 | 0 | 0 | 0 | 0 | 0 | 0 | 0 | 0.1 | 0 | 0 | 0 | 0 | 0 | 0 | 0.6 | 0 | 0 | 0.2 | 0 | 0 | 0 | 0 | 0 | 0.1 | 0 | 0 | 0 | 0 | 1 | 0 | 0 | 0 | 0 | 0 | 0 | 0 | 0 | 0.10365 | 42.8 | 0.16842 | 0.27676 | 8.2 | -17.28 | 1685.1 | 9.0531 | AM | 1 | 1 | Amorphous | 1960 | 0 | 10.1016/S0022-3093(02)01025-6
Ti-Fe | 0 | 0 | 0 | 0 | 0 | 0 | 0 | 0 | 0.65 | 0 | 0 | 0 | 0.35 | 0 | 0 | 0 | 0 | 0 | 0 | 0 | 0 | 0 | 0 | 0 | 0 | 0 | 0 | 0 | 0 | 1 | 0 | 0 | 0 | 0 | 0 | 0 | 0 | 0 | 0.070799 | 57.3 | 0.31631 | 0.20033 | 5.4 | -15.47 | 1895.5 | 5.3829 | BCC + B2-TiFe | 2 | 0 | BCC-multiphase | 1800 | 0 | 10.1016/j.jallcom.2004.03.114
Ti-Fe-Co-Ni | 0 | 0 | 0 | 0 | 0 | 0 | 0 | 0 | 0.1 | 0 | 0 | 0 | 0.3 | 0.3 | 0.3 | 0 | 0 | 0 | 0 | 0 | 0 | 0 | 0 | 0 | 0 | 0 | 0 | 0 | 0 | 1 | 0 | 0 | 1 | 0 | 0 | 1 | 0 | 1 | 0.050881 | 74.3 | 0.14155 | 0.14144 | 8.5 | -10.68 | 1786.2 | 10.9232 | FCC + L12 | 2 | 0 | FCC-multiphase | 1050 | 0 | 10.1016/j.scriptamat.2024.116333
Ti-Fe-Co-Ni-Cu-Zr-Hf | 0 | 0 | 0 | 0 | 0 | 0 | 0 | 0 | 0.1667 | 0 | 0 | 0 | 0.125 | 0.125 | 0.125 | 0.125 | 0 | 0 | 0.1667 | 0 | 0 | 0 | 0 | 0 | 0.1666 | 0 | 0 | 0 | 0 | 1 | 0 | 0 | 1 | 0 | 0 | 0 | 0 | 0 | 0.10817 | 52.9589 | 0.37915 | 0.28627 | 6.75 | -27.2499 | 1928.9269 | 16.0926 | B2(1) + B2(2) + Laves | 3 | 0 | BCC-multiphase | 2520 | 0 | 10.1016/j.scriptamat.2020.113674
Ti-Fe-Co-Ni-Cu-Zr-Hf | 0 | 0 | 0 | 0 | 0 | 0 | 0 | 0 | 0.1667 | 0 | 0 | 0 | 0.125 | 0.125 | 0.125 | 0.125 | 0 | 0 | 0.1667 | 0 | 0 | 0 | 0 | 0 | 0.1666 | 0 | 0 | 0 | 0 | 1 | 0 | 0 | 1 | 0 | 0 | 0 | 0 | 0 | 0.10817 | 52.9589 | 0.37915 | 0.28627 | 6.75 | -27.2499 | 1928.9269 | 16.0926 | B2(1) + B2(2) | 2 | 0 | BCC-multiphase | 2420 | 43.589 | 10.1016/j.scriptamat.2020.113674
Ti-Fe-Co-Ni-Cu-Zr-Hf | 0 | 0 | 0 | 0 | 0 | 0 | 0 | 0 | 0.1667 | 0 | 0 | 0 | 0.125 | 0.125 | 0.125 | 0.125 | 0 | 0 | 0.1667 | 0 | 0 | 0 | 0 | 0 | 0.1666 | 0 | 0 | 0 | 0 | 1 | 0 | 0 | 0 | 0 | 0 | 0 | 0 | 0 | 0.10817 | 52.9589 | 0.37915 | 0.28627 | 6.75 | -27.2499 | 1928.9269 | 16.0926 | B2(1) + B2(2) | 2 | 0 | BCC-multiphase | 2250 | 0 | 10.1016/j.scriptamat.2020.113674
Ti-Fe-Ni-Cu-Zr | 0 | 0 | 0 | 0 | 0 | 0 | 0 | 0 | 0.33 | 0 | 0 | 0 | 0.01 | 0 | 0.08 | 0.47 | 0 | 0 | 0.11 | 0 | 0 | 0 | 0 | 0 | 0 | 0 | 0 | 0 | 0 | 1 | 0 | 0 | 0 | 0 | 0 | 0 | 0 | 0 | 0.087228 | 47.61 | 0.21436 | 0.24323 | 7.81 | -15.2556 | 1669.22 | 10.0735 | AM | 1 | 1 | Amorphous | 2008 | 0 | 10.1515/ijmr-2003-0107
Ti-Hf-Ta | 0 | 0 | 0 | 0 | 0 | 0 | 0 | 0 | 0.38 | 0 | 0 | 0 | 0 | 0 | 0 | 0 | 0 | 0 | 0 | 0 | 0 | 0 | 0 | 0 | 0.313 | 0.307 | 0 | 0 | 0 | 1 | 0 | 0 | 0 | 0 | 0 | 0 | 1 | 0 | 0.037938 | 47.293 | 0.32919 | 0.095167 | 4.307 | 1.6197 | 2531.988 | 9.0937 | BCC | 1 | 0 | BCC | 1060 | 0 | 10.1016/j.msea.2024.146849
Ti-Hf-Ta | 0 | 0 | 0 | 0 | 0 | 0 | 0 | 0 | 0.38 | 0 | 0 | 0 | 0 | 0 | 0 | 0 | 0 | 0 | 0 | 0 | 0 | 0 | 0 | 0 | 0.313 | 0.307 | 0 | 0 | 0 | 1 | 0 | 0 | 0 | 0 | 0 | 0 | 0 | 0 | 0.037938 | 47.293 | 0.32919 | 0.095167 | 4.307 | 1.6197 | 2531.988 | 9.0937 | BCC | 1 | 0 | BCC | 890 | 0 | 10.1016/j.msea.2024.146849
Ti-Hf-Ta | 0 | 0 | 0 | 0 | 0 | 0 | 0 | 0 | 0.5 | 0 | 0 | 0 | 0 | 0 | 0 | 0 | 0 | 0 | 0 | 0 | 0 | 0 | 0 | 0 | 0.25 | 0.25 | 0 | 0 | 0 | 1 | 0 | 0 | 0 | 0 | 0 | 0 | 1 | 1 | 0.035273 | 46.75 | 0.30075 | 0.090967 | 4.25 | 1.25 | 2419.5 | 8.6442 | BCC | 1 | 0 | BCC | 748 | 0 | 10.1016/j.ijrmhm.2023.106289
Ti-Hf-Ta | 0 | 0 | 0 | 0 | 0 | 0 | 0 | 0 | 0.38 | 0 | 0 | 0 | 0 | 0 | 0 | 0 | 0 | 0 | 0 | 0 | 0 | 0 | 0 | 0 | 0.313 | 0.307 | 0 | 0 | 0 | 1 | 0 | 0 | 0 | 0 | 0 | 0 | 1 | 1 | 0.037938 | 47.293 | 0.32919 | 0.095167 | 4.307 | 1.6197 | 2531.988 | 9.0937 | BCC | 1 | 0 | BCC | 658.3333 | 59.4755 | 10.1016/j.msea.2024.146849
Ti-Mo-Ta-W | 0 | 0 | 0 | 0 | 0 | 0 | 0 | 0 | 0.25 | 0 | 0 | 0 | 0 | 0 | 0 | 0 | 0 | 0 | 0 | 0 | 0.25 | 0 | 0 | 0 | 0 | 0.25 | 0.25 | 0 | 0 | 0 | 0 | 1 | 0 | 0 | 0 | 0 | 0 | 0 | 0.025444 | 98.5 | 0.45992 | 0.056789 | 5.25 | -5.25 | 2955.5 | 11.5257 | BCC + W(BCC) + Mo(BCC) | 3 | 0 | BCC-multiphase | 1062 | 0 | 10.1016/j.msea.2025.148835
Ti-Nb | 0 | 0 | 0 | 0 | 0 | 0 | 0 | 0 | 0.5 | 0 | 0 | 0 | 0 | 0 | 0 | 0 | 0 | 0 | 0 | 0.5 | 0 | 0 | 0 | 0 | 0 | 0 | 0 | 0 | 0 | 1 | 0 | 0 | 0 | 0 | 0 | 0 | 0 | 0 | 0.0037633 | 41 | 0.073171 | 0.015 | 4.5 | 2 | 2345.5 | 5.7628 | BCC | 1 | 0 | BCC | 415 | 63.6396 | 10.1016/j.jallcom.2026.186190 + 10.1016/j.scriptamat.2024.115978
Ti-Nb-Hf-Ta | 0 | 0 | 0 | 0 | 0 | 0 | 0 | 0 | 0.269 | 0 | 0 | 0 | 0 | 0 | 0 | 0 | 0 | 0 | 0 | 0.269 | 0 | 0 | 0 | 0 | 0.22 | 0.242 | 0 | 0 | 0 | 1 | 0 | 0 | 1 | 0 | 0 | 0 | 0 | 0 | 0.034907 | 45.356 | 0.31353 | 0.093682 | 4.511 | 2.425 | 2609.379 | 11.4973 | BCC | 1 | 0 | BCC | 830 | 0 | 10.1016/j.actamat.2019.06.006
Ti-Nb-Hf-Ta | 0 | 0 | 0 | 0 | 0 | 0 | 0 | 0 | 0.25 | 0 | 0 | 0 | 0 | 0 | 0 | 0 | 0 | 0 | 0 | 0.25 | 0 | 0 | 0 | 0 | 0.25 | 0.25 | 0 | 0 | 0 | 1 | 0 | 0 | 0 | 0 | 0 | 0 | 0 | 0 | 0.036411 | 45.25 | 0.32229 | 0.09705 | 4.5 | 2.5 | 2621.75 | 11.5257 | BCC | 1 | 0 | BCC | 663 | 0 | 10.1016/j.intermet.2019.01.004
Ti-Nb-Mo | 0 | 0 | 0 | 0 | 0 | 0 | 0 | 0 | 0.3334 | 0 | 0 | 0 | 0 | 0 | 0 | 0 | 0 | 0 | 0 | 0.3333 | 0.3333 | 0 | 0 | 0 | 0 | 0 | 0 | 0 | 0 | 1 | 0 | 0 | 0 | 1 | 0 | 0 | 0 | 1 | 0.024975 | 67.331 | 0.55428 | 0.037417 | 4.9999 | -3.5551 | 2528.9412 | 9.1339 | BCC | 1 | 0 | BCC | 1100 | 0 | 10.1016/j.actamat.2019.06.032
Ti-Nb-Mo-Hf-Ta | 0 | 0 | 0 | 0 | 0 | 0 | 0 | 0 | 0.2 | 0 | 0 | 0 | 0 | 0 | 0 | 0 | 0 | 0 | 0 | 0.2 | 0.2 | 0 | 0 | 0 | 0.2 | 0.2 | 0 | 0 | 0 | 1 | 0 | 0 | 0 | 0 | 0 | 0 | 0 | 0 | 0.043717 | 60.2 | 0.54188 | 0.10496 | 4.8 | -1.44 | 2676.6 | 13.3809 | BCC | 1 | 0 | BCC | 1369 | 0 | 10.1038/s41524-023-01095-4 + 10.3390/e21010015
Ti-Nb-Mo-Sn | 0 | 0 | 0 | 0 | 0 | 0 | 0 | 0 | 0.8869 | 0 | 0 | 0 | 0 | 0 | 0 | 0 | 0 | 0 | 0 | 0.0289 | 0.0616 | 0 | 0 | 0.0226 | 0 | 0 | 0 | 0 | 0 | 1 | 0 | 0 | 0 | 0 | 0 | 1 | 0 | 1 | 0.020851 | 47.9206 | 0.39415 | 0.068628 | 4.1521 | -2.2867 | 1990.7563 | 3.876 | BCC | 1 | 0 | BCC | 490 | 0 | 10.1016/j.actamat.2019.11.009
Ti-Nb-Mo-Ta | 0 | 0 | 0 | 0 | 0 | 0 | 0 | 0 | 0.131 | 0 | 0 | 0 | 0 | 0 | 0 | 0 | 0 | 0 | 0 | 0.208 | 0.231 | 0 | 0 | 0 | 0 | 0.43 | 0 | 0 | 0 | 0 | 0 | 1 | 0 | 0 | 0 | 0 | 0 | 0 | 0.021308 | 71.058 | 0.41708 | 0.051475 | 5.1 | -3.1806 | 2909.947 | 10.7606 | BCC + Ti-rich phase | 2 | 0 | BCC-multiphase | 1219 | 0 | 10.1016/j.matchar.2026.116793
Ti-Nb-Mo-Ta | 0 | 0 | 0 | 0 | 0 | 0 | 0 | 0 | 0.26 | 0 | 0 | 0 | 0 | 0 | 0 | 0 | 0 | 0 | 0 | 0.234 | 0.223 | 0 | 0 | 0 | 0 | 0.283 | 0 | 0 | 0 | 1 | 0 | 0 | 1 | 0 | 0 | 0 | 0 | 0 | 0.021564 | 66.619 | 0.46551 | 0.047128 | 4.963 | -2.6612 | 2725.038 | 11.4897 | BCC | 1 | 0 | BCC | 1210 | 0 | 10.1016/j.actamat.2019.06.006
Ti-Nb-Mo-Ta | 0 | 0 | 0 | 0 | 0 | 0 | 0 | 0 | 0.1678 | 0 | 0 | 0 | 0 | 0 | 0 | 0 | 0 | 0 | 0 | 0.2418 | 0.2877 | 0 | 0 | 0 | 0 | 0.3027 | 0 | 0 | 0 | 0 | 0 | 1 | 0 | 0 | 0 | 0 | 0 | 0 | 0.023134 | 71.9819 | 0.45584 | 0.050889 | 5.1199 | -3.656 | 2819.712 | 11.3315 | BCC + HCP | 2 | 0 | BCC-multiphase | 1201.48 | 0 | 10.1016/j.matdes.2021.109462
Ti-Nb-Mo-Ta | 0 | 0 | 0 | 0 | 0 | 0 | 0 | 0 | 0.024 | 0 | 0 | 0 | 0 | 0 | 0 | 0 | 0 | 0 | 0 | 0.166 | 0.27 | 0 | 0 | 0 | 0 | 0.54 | 0 | 0 | 0 | 0 | 0 | 1 | 0 | 0 | 0 | 0 | 0 | 0 | 0.021981 | 77.024 | 0.37005 | 0.056048 | 5.246 | -4.0116 | 3061.604 | 8.9282 | BCC + Ti-rich phase | 2 | 0 | BCC-multiphase | 1173 | 0 | 10.1016/j.matchar.2026.116793
Ti-Nb-Mo-Ta | 0 | 0 | 0 | 0 | 0 | 0 | 0 | 0 | 0.091 | 0 | 0 | 0 | 0 | 0 | 0 | 0 | 0 | 0 | 0 | 0.179 | 0.242 | 0 | 0 | 0 | 0 | 0.488 | 0 | 0 | 0 | 0 | 0 | 1 | 0 | 0 | 0 | 0 | 0 | 0 | 0.021492 | 73.518 | 0.39374 | 0.053328 | 5.151 | -3.446 | 2975.233 | 10.1392 | BCC + Ti-rich phase | 2 | 0 | BCC-multiphase | 1111 | 0 | 10.1016/j.matchar.2026.116793
Ti-Nb-Mo-Ta | 0 | 0 | 0 | 0 | 0 | 0 | 0 | 0 | 0.155 | 0 | 0 | 0 | 0 | 0 | 0 | 0 | 0 | 0 | 0 | 0.23 | 0.221 | 0 | 0 | 0 | 0 | 0.394 | 0 | 0 | 0 | 0 | 0 | 1 | 0 | 0 | 0 | 0 | 0 | 0 | 0.021062 | 69.266 | 0.43134 | 0.050058 | 5.066 | -2.98 | 2869.631 | 11.0376 | BCC + Ti-rich phase | 2 | 0 | BCC-multiphase | 1110 | 0 | 10.1016/j.matchar.2026.116793
Ti-Nb-Mo-Ta | 0 | 0 | 0 | 0 | 0 | 0 | 0 | 0 | 0.027 | 0 | 0 | 0 | 0 | 0 | 0 | 0 | 0 | 0 | 0 | 0.152 | 0.262 | 0 | 0 | 0 | 0 | 0.559 | 0 | 0 | 0 | 0 | 0 | 1 | 0 | 0 | 0 | 0 | 0 | 0 | 0.021783 | 76.975 | 0.36301 | 0.055857 | 5.235 | -3.9049 | 3068.269 | 8.8121 | BCC + Ti-rich phase | 2 | 0 | BCC-multiphase | 1099 | 0 | 10.1016/j.matchar.2026.116793
Ti-Nb-Mo-Ta | 0 | 0 | 0 | 0 | 0 | 0 | 0 | 0 | 0.205 | 0 | 0 | 0 | 0 | 0 | 0 | 0 | 0 | 0 | 0 | 0.208 | 0.213 | 0 | 0 | 0 | 0 | 0.374 | 0 | 0 | 0 | 0 | 0 | 1 | 0 | 0 | 0 | 0 | 0 | 0 | 0.020987 | 68.29 | 0.43477 | 0.049007 | 5.008 | -2.7074 | 2817.213 | 11.2131 | BCC + Ti-rich phase | 2 | 0 | BCC-multiphase | 1062 | 0 | 10.1016/j.matchar.2026.116793
Ti-Nb-Mo-Ta | 0 | 0 | 0 | 0 | 0 | 0 | 0 | 0 | 0.232 | 0 | 0 | 0 | 0 | 0 | 0 | 0 | 0 | 0 | 0 | 0.224 | 0.196 | 0 | 0 | 0 | 0 | 0.348 | 0 | 0 | 0 | 0 | 0 | 1 | 0 | 0 | 0 | 0 | 0 | 0 | 0.02043 | 66.252 | 0.44328 | 0.047297 | 4.964 | -2.4067 | 2778.848 | 11.3139 | BCC + Ti-rich phase | 2 | 0 | BCC-multiphase | 1056 | 0 | 10.1016/j.matchar.2026.116793
Ti-Nb-Mo-Ta | 0 | 0 | 0 | 0 | 0 | 0 | 0 | 0 | 0.223 | 0 | 0 | 0 | 0 | 0 | 0 | 0 | 0 | 0 | 0 | 0.2 | 0.2 | 0 | 0 | 0 | 0 | 0.377 | 0 | 0 | 0 | 0 | 0 | 1 | 0 | 0 | 0 | 0 | 0 | 0 | 0.020562 | 67.425 | 0.43222 | 0.048204 | 4.977 | -2.4885 | 2802.373 | 11.1921 | BCC + Ti-rich phase | 2 | 0 | BCC-multiphase | 1034 | 0 | 10.1016/j.matchar.2026.116793
Ti-Nb-Mo-Ta-W | 0 | 0 | 0 | 0 | 0 | 0 | 0 | 0 | 0.2 | 0 | 0 | 0 | 0 | 0 | 0 | 0 | 0 | 0 | 0 | 0.2 | 0.2 | 0 | 0 | 0 | 0 | 0.2 | 0.2 | 0 | 0 | 1 | 0 | 0 | 0 | 0 | 0 | 0 | 0 | 0 | 0.024162 | 86.4 | 0.54625 | 0.050833 | 5.2 | -5.28 | 2914.4 | 13.3809 | BCC | 1 | 0 | BCC | 1371 | 56 | 10.1016/j.intermet.2017.01.007 + 10.1557/jmr.2018.153 + 10.1016/j.msea.2017.12.004 + 10.1016/j.actamat.2019.06.032
Ti-Nb-Mo-Ta-W | 0 | 0 | 0 | 0 | 0 | 0 | 0 | 0 | 0.1577 | 0 | 0 | 0 | 0 | 0 | 0 | 0 | 0 | 0 | 0 | 0.2106 | 0.2106 | 0 | 0 | 0 | 0 | 0.2106 | 0.2105 | 0 | 0 | 1 | 0 | 0 | 0 | 0 | 0 | 0 | 0 | 0 | 0.024144 | 88.6355 | 0.53455 | 0.051539 | 5.2634 | -5.5409 | 2965.8148 | 13.3316 | BCC | 1 | 0 | BCC | 1304 | 0 | 10.1016/j.msea.2017.12.004
Ti-Nb-Mo-Ta-W | 0 | 0 | 0 | 0 | 0 | 0 | 0 | 0 | 0.1111 | 0 | 0 | 0 | 0 | 0 | 0 | 0 | 0 | 0 | 0 | 0.2223 | 0.2222 | 0 | 0 | 0 | 0 | 0.2222 | 0.2222 | 0 | 0 | 1 | 0 | 0 | 0 | 0 | 0 | 0 | 0 | 0 | 0.024043 | 91.1058 | 0.521 | 0.052231 | 5.3333 | -5.8272 | 3022.5283 | 13.1451 | BCC | 1 | 0 | BCC | 1211 | 0 | 10.1016/j.msea.2017.12.004
Ti-Nb-Mo-Ta-W | 0 | 0 | 0 | 0 | 0 | 0 | 0 | 0 | 0.0591 | 0 | 0 | 0 | 0 | 0 | 0 | 0 | 0 | 0 | 0 | 0.2353 | 0.2352 | 0 | 0 | 0 | 0 | 0.2352 | 0.2352 | 0 | 0 | 1 | 0 | 0 | 0 | 0 | 0 | 0 | 0 | 0 | 0.023828 | 93.8618 | 0.50507 | 0.052909 | 5.4113 | -6.1437 | 3085.7993 | 12.7108 | BCC | 1 | 0 | BCC | 1109 | 0 | 10.1016/j.msea.2017.12.004
Ti-Nb-Ta | 0 | 0 | 0 | 0 | 0 | 0 | 0 | 0 | 0.5 | 0 | 0 | 0 | 0 | 0 | 0 | 0 | 0 | 0 | 0 | 0.25 | 0 | 0 | 0 | 0 | 0 | 0.25 | 0 | 0 | 0 | 1 | 0 | 0 | 1 | 0 | 0 | 0 | 0 | 0 | 0.0035997 | 48.75 | 0.24503 | 0.024875 | 4.5 | 1.5 | 2480.5 | 8.6442 | BCC | 1 | 0 | BCC | 700 | 0 | 10.1016/j.matdes.2026.116814
Ti-Nb-Ta | 0 | 0 | 0 | 0 | 0 | 0 | 0 | 0 | 0.3334 | 0 | 0 | 0 | 0 | 0 | 0 | 0 | 0 | 0 | 0 | 0.3333 | 0 | 0 | 0 | 0 | 0 | 0.3333 | 0 | 0 | 0 | 1 | 0 | 0 | 0 | 0 | 0 | 0 | 0 | 0 | 0.0034019 | 50.3327 | 0.26671 | 0.028673 | 4.6666 | 1.3335 | 2660.2614 | 9.1339 | BCC | 1 | 0 | BCC | 496 | 116.0517 | 10.3390/e21020114 + 10.1016/j.matdes.2026.116814 + 10.1016/j.intermet.2019.01.004
Ti-Nb-Ta | 0 | 0 | 0 | 0 | 0 | 0 | 0 | 0 | 0.34 | 0 | 0 | 0 | 0 | 0 | 0 | 0 | 0 | 0 | 0 | 0.343 | 0 | 0 | 0 | 0 | 0 | 0.317 | 0 | 0 | 0 | 1 | 0 | 0 | 0 | 0 | 0 | 0 | 1 | 1 | 0.0034244 | 49.867 | 0.26608 | 0.028464 | 4.66 | 1.3641 | 2646.12 | 9.1288 | BCC | 1 | 0 | BCC | 570 | 0 | 10.1016/j.actamat.2019.06.006
Ti-Nb-Ta | 0 | 0 | 0 | 0 | 0 | 0 | 0 | 0 | 0.7 | 0 | 0 | 0 | 0 | 0 | 0 | 0 | 0 | 0 | 0 | 0.15 | 0 | 0 | 0 | 0 | 0 | 0.15 | 0 | 0 | 0 | 1 | 0 | 0 | 1 | 0 | 0 | 0 | 0 | 0 | 0.0032923 | 46.85 | 0.20365 | 0.019307 | 4.3 | 1.26 | 2264.7 | 6.8076 | BCC | 1 | 0 | BCC | 550 | 0 | 10.1016/j.matdes.2026.116814
Ti-Nb-Ta | 0 | 0 | 0 | 0 | 0 | 0 | 0 | 0 | 0.3334 | 0 | 0 | 0 | 0 | 0 | 0 | 0 | 0 | 0 | 0 | 0.3333 | 0 | 0 | 0 | 0 | 0 | 0.3333 | 0 | 0 | 0 | 1 | 0 | 0 | 1 | 0 | 0 | 0 | 0 | 0 | 0.0034019 | 50.3327 | 0.26671 | 0.028673 | 4.6666 | 1.3335 | 2660.2614 | 9.1339 | BCC | 1 | 0 | BCC | 500 | 0 | 10.1016/j.matdes.2026.116814
Ti-Nb-Ta | 0 | 0 | 0 | 0 | 0 | 0 | 0 | 0 | 0.5 | 0 | 0 | 0 | 0 | 0 | 0 | 0 | 0 | 0 | 0 | 0.25 | 0 | 0 | 0 | 0 | 0 | 0.25 | 0 | 0 | 0 | 1 | 0 | 0 | 0 | 0 | 0 | 0 | 0 | 0 | 0.0035997 | 48.75 | 0.24503 | 0.024875 | 4.5 | 1.5 | 2480.5 | 8.6442 | BCC | 1 | 0 | BCC | 350 | 0 | 10.1016/j.matdes.2026.116814
Ti-Nb-Ta | 0 | 0 | 0 | 0 | 0 | 0 | 0 | 0 | 0.1 | 0 | 0 | 0 | 0 | 0 | 0 | 0 | 0 | 0 | 0 | 0.45 | 0 | 0 | 0 | 0 | 0 | 0.45 | 0 | 0 | 0 | 1 | 0 | 0 | 1 | 0 | 0 | 0 | 0 | 0 | 0.0021855 | 52.55 | 0.28503 | 0.033238 | 4.9 | 0.54 | 2912.1 | 7.8893 | BCC | 1 | 0 | BCC | 320 | 0 | 10.1016/j.matdes.2026.116814
Ti-Nb-Ta | 0 | 0 | 0 | 0 | 0 | 0 | 0 | 0 | 0.1 | 0 | 0 | 0 | 0 | 0 | 0 | 0 | 0 | 0 | 0 | 0.45 | 0 | 0 | 0 | 0 | 0 | 0.45 | 0 | 0 | 0 | 1 | 0 | 0 | 0 | 0 | 0 | 0 | 0 | 0 | 0.0021855 | 52.55 | 0.28503 | 0.033238 | 4.9 | 0.54 | 2912.1 | 7.8893 | BCC | 1 | 0 | BCC | 270 | 0 | 10.1016/j.matdes.2026.116814
Ti-Nb-Ta | 0 | 0 | 0 | 0 | 0 | 0 | 0 | 0 | 0.7 | 0 | 0 | 0 | 0 | 0 | 0 | 0 | 0 | 0 | 0 | 0.15 | 0 | 0 | 0 | 0 | 0 | 0.15 | 0 | 0 | 0 | 1 | 0 | 0 | 0 | 0 | 0 | 0 | 0 | 0 | 0.0032923 | 46.85 | 0.20365 | 0.019307 | 4.3 | 1.26 | 2264.7 | 6.8076 | BCC | 1 | 0 | BCC | 200 | 0 | 10.1016/j.matdes.2026.116814
Ti-Nb-Ta-W | 0 | 0 | 0 | 0 | 0 | 0 | 0 | 0 | 0.24 | 0 | 0 | 0 | 0 | 0 | 0 | 0 | 0 | 0 | 0 | 0.243 | 0 | 0 | 0 | 0 | 0 | 0.245 | 0.272 | 0 | 0 | 1 | 0 | 0 | 1 | 0 | 0 | 0 | 0 | 0 | 0.020565 | 80.491 | 0.62782 | 0.048283 | 5.032 | -4.846 | 2945.18 | 11.5149 | BCC | 1 | 0 | BCC | 1060 | 0 | 10.1016/j.actamat.2019.06.006
Ti-Nb-W-Re | 0 | 0 | 0 | 0 | 0 | 0 | 0 | 0 | 0.18 | 0 | 0 | 0 | 0 | 0 | 0 | 0 | 0 | 0 | 0 | 0.65 | 0 | 0 | 0 | 0 | 0 | 0 | 0.12 | 0.05 | 0 | 1 | 0 | 0 | 0 | 0 | 0 | 0 | 0 | 0 | 0.018746 | 60.84 | 0.78489 | 0.047658 | 5.04 | -6.4544 | 2753.23 | 8.2549 | BCC | 1 | 0 | BCC | 1000 | 0 | 10.1016/j.matdes.2024.112762
Ti-Ni-Cu-Nb-Sn | 0 | 0 | 0 | 0 | 0 | 0 | 0 | 0 | 0.56 | 0 | 0 | 0 | 0 | 0 | 0.144 | 0.168 | 0 | 0 | 0 | 0.08 | 0 | 0 | 0 | 0.048 | 0 | 0 | 0 | 0 | 0 | 1 | 0 | 0 | 0 | 0 | 0 | 0 | 0 | 0 | 0.074725 | 47.552 | 0.27649 | 0.22833 | 6.12 | -17.3102 | 1808.1798 | 10.4029 | BCC + HCP + Ti2Ni + Ti2Cu | 4 | 0 | BCC-multiphase | 1313 | 0 | 10.1016/j.actamat.2004.03.006
Ti-Ni-Cu-Nb-Sn | 0 | 0 | 0 | 0 | 0 | 0 | 0 | 0 | 0.6 | 0 | 0 | 0 | 0 | 0 | 0.12 | 0.14 | 0 | 0 | 0 | 0.1 | 0 | 0 | 0 | 0.04 | 0 | 0 | 0 | 0 | 0 | 1 | 0 | 0 | 0 | 0 | 0 | 0 | 0 | 0 | 0.069334 | 46.76 | 0.26029 | 0.21777 | 5.8 | -15.5792 | 1857.2832 | 9.9369 | BCC + gamma-CuTi + CuTi2 + TiC | 4 | 0 | BCC-multiphase | 1126 | 104.6518 | 10.1016/j.actamat.2005.11.011 + 10.1016/j.actamat.2004.03.006
Ti-Ni-Cu-Nb-Sn | 0 | 0 | 0 | 0 | 0 | 0 | 0 | 0 | 0.661 | 0 | 0 | 0 | 0 | 0 | 0.048 | 0.08 | 0 | 0 | 0 | 0.139 | 0 | 0 | 0 | 0.072 | 0 | 0 | 0 | 0 | 0 | 1 | 0 | 0 | 0 | 0 | 0 | 0 | 0 | 0 | 0.056581 | 43.15 | 0.23564 | 0.18558 | 4.987 | -10.1481 | 1893.2008 | 9.0223 | BCC + HCP | 2 | 0 | BCC-multiphase | 1024 | 0 | 10.1016/j.actamat.2004.03.006
Ti-Ni-Cu-Nb-Sn | 0 | 0 | 0 | 0 | 0 | 0 | 0 | 0 | 0.64 | 0 | 0 | 0 | 0 | 0 | 0.096 | 0.112 | 0 | 0 | 0 | 0.12 | 0 | 0 | 0 | 0.032 | 0 | 0 | 0 | 0 | 0 | 1 | 0 | 0 | 0 | 0 | 0 | 0 | 0 | 0 | 0.062976 | 45.968 | 0.24046 | 0.2028 | 5.48 | -13.3012 | 1906.3866 | 9.3147 | BCC + HCP + Ti2Cu | 3 | 0 | BCC-multiphase | 970 | 0 | 10.1016/j.actamat.2004.03.006
Ti-Ni-Cu-Zr | 0 | 0 | 0 | 0 | 0 | 0 | 0 | 0 | 0.1425 | 0 | 0 | 0 | 0 | 0 | 0.05 | 0.57 | 0 | 0 | 0.2375 | 0 | 0 | 0 | 0 | 0 | 0 | 0 | 0 | 0 | 0 | 1 | 0 | 0 | 0 | 0 | 0 | 0 | 0 | 0 | 0.10095 | 45.2675 | 0.20658 | 0.24824 | 8.29 | -18.2476 | 1642.4525 | 9.0562 | AM | 1 | 1 | Amorphous | 2425 | 0 | 10.1007/s11661-018-4980-x
Ti-Ni-Cu-Zr | 0 | 0 | 0 | 0 | 0 | 0 | 0 | 0 | 0.1485 | 0 | 0 | 0 | 0 | 0 | 0.01 | 0.594 | 0 | 0 | 0.2475 | 0 | 0 | 0 | 0 | 0 | 0 | 0 | 0 | 0 | 0 | 1 | 0 | 0 | 0 | 0 | 0 | 0 | 0 | 0 | 0.10061 | 43.9735 | 0.1603 | 0.24913 | 8.218 | -17.2989 | 1638.8505 | 8.1832 | AM | 1 | 1 | Amorphous | 2418 | 0 | 10.1007/s11661-018-4980-x
Ti-Ni-Cu-Zr | 0 | 0 | 0 | 0 | 0 | 0 | 0 | 0 | 0.141 | 0 | 0 | 0 | 0 | 0 | 0.06 | 0.564 | 0 | 0 | 0.235 | 0 | 0 | 0 | 0 | 0 | 0 | 0 | 0 | 0 | 0 | 1 | 0 | 0 | 0 | 0 | 0 | 0 | 0 | 0 | 0.10101 | 45.591 | 0.21532 | 0.24796 | 8.308 | -18.4631 | 1643.353 | 9.2148 | AM | 1 | 1 | Amorphous | 2399 | 0 | 10.1007/s11661-018-4980-x
Ti-Ni-Cu-Zr | 0 | 0 | 0 | 0 | 0 | 0 | 0 | 0 | 0.147 | 0 | 0 | 0 | 0 | 0 | 0.02 | 0.588 | 0 | 0 | 0.245 | 0 | 0 | 0 | 0 | 0 | 0 | 0 | 0 | 0 | 0 | 1 | 0 | 0 | 0 | 0 | 0 | 0 | 0 | 0 | 0.10071 | 44.297 | 0.17405 | 0.24894 | 8.236 | -17.5491 | 1639.751 | 8.4547 | AM | 1 | 1 | Amorphous | 2381 | 0 | 10.1007/s11661-018-4980-x
Ti-Ni-Cu-Zr | 0 | 0 | 0 | 0 | 0 | 0 | 0 | 0 | 0.144 | 0 | 0 | 0 | 0 | 0 | 0.04 | 0.576 | 0 | 0 | 0.24 | 0 | 0 | 0 | 0 | 0 | 0 | 0 | 0 | 0 | 0 | 1 | 0 | 0 | 0 | 0 | 0 | 0 | 0 | 0 | 0.10088 | 44.944 | 0.19691 | 0.24849 | 8.272 | -18.0234 | 1641.552 | 8.88 | AM | 1 | 1 | Amorphous | 2273 | 0 | 10.1007/s11661-018-4980-x
Ti-Ni-Cu-Zr | 0 | 0 | 0 | 0 | 0 | 0 | 0 | 0 | 0.1395 | 0 | 0 | 0 | 0 | 0 | 0.07 | 0.558 | 0 | 0 | 0.2325 | 0 | 0 | 0 | 0 | 0 | 0 | 0 | 0 | 0 | 0 | 1 | 0 | 0 | 0 | 0 | 0 | 0 | 0 | 0 | 0.10106 | 45.9145 | 0.22325 | 0.24766 | 8.326 | -18.6699 | 1644.2535 | 9.3586 | AM | 1 | 1 | Amorphous | 2174 | 0 | 10.1007/s11661-018-4980-x
Ti-Ni-Cu-Zr | 0 | 0 | 0 | 0 | 0 | 0 | 0 | 0 | 0.34 | 0 | 0 | 0 | 0 | 0 | 0.08 | 0.47 | 0 | 0 | 0.11 | 0 | 0 | 0 | 0 | 0 | 0 | 0 | 0 | 0 | 0 | 1 | 0 | 0 | 0 | 0 | 0 | 0 | 0 | 0 | 0.086981 | 47.23 | 0.20343 | 0.24403 | 7.77 | -15.4404 | 1670.52 | 9.6984 | AM | 1 | 1 | Amorphous | 2102 | 0 | 10.1515/ijmr-2003-0107
Ti-Ni-Cu-Zr-Sn | 0 | 0 | 0 | 0 | 0 | 0 | 0 | 0 | 0.33 | 0 | 0 | 0 | 0 | 0 | 0.08 | 0.47 | 0 | 0 | 0.11 | 0 | 0 | 0 | 0 | 0.01 | 0 | 0 | 0 | 0 | 0 | 1 | 0 | 0 | 0 | 0 | 0 | 0 | 0 | 0 | 0.088444 | 46.97 | 0.21363 | 0.2434 | 7.77 | -15.5068 | 1656.1608 | 10.0735 | AM + gamma-CuTi | 2 | 1 | Partially amorphous | 1818 | 0 | 10.1002/adem.200500114
Ti-Ni-Nb-Hf-Ta | 0 | 0 | 0 | 0 | 0 | 0 | 0 | 0 | 0.16 | 0 | 0 | 0 | 0 | 0 | 0.04 | 0 | 0 | 0 | 0 | 0.29 | 0 | 0 | 0 | 0 | 0.24 | 0.27 | 0 | 0 | 0 | 1 | 0 | 0 | 0 | 0 | 0 | 0 | 0 | 0 | 0.048756 | 46.93 | 0.34266 | 0.14523 | 4.8 | -2.7184 | 2666.92 | 12.2796 | BCC1 + BCC2 + C15 Laves | 3 | 0 | BCC-multiphase | 1230 | 0 | 10.1016/j.matchar.2026.116454
Ti-Ni-Nb-Mo-Ta | 0 | 0 | 0 | 0 | 0 | 0 | 0 | 0 | 0.1099 | 0 | 0 | 0 | 0 | 0 | 0.0989 | 0 | 0 | 0 | 0 | 0.2368 | 0.2807 | 0 | 0 | 0 | 0 | 0.2737 | 0 | 0 | 0 | 0 | 0 | 1 | 0 | 0 | 0 | 0 | 0 | 0 | 0.046295 | 73.9197 | 0.42929 | 0.15042 | 5.6653 | -11.5462 | 2748.7953 | 12.6695 | BCC +Ni3Ta + FCC (TiNi)3Mo(NbTa)2 + BCC beta-Ti solid solution | 4 | 0 | BCC-multiphase | 1750.46 | 0 | 10.1016/j.matdes.2021.109462
Ti-Ni-Zr-Ta | 0 | 0 | 0 | 0 | 0 | 0 | 0 | 0 | 0.2 | 0 | 0 | 0 | 0 | 0 | 0.6 | 0 | 0 | 0 | 0.05 | 0 | 0 | 0 | 0 | 0 | 0 | 0.15 | 0 | 0 | 0 | 1 | 0 | 0 | 0 | 0 | 0 | 0 | 0 | 0 | 0.088759 | 66.4 | 0.21951 | 0.2564 | 7.75 | -32.91 | 2024.9 | 8.8356 | AM | 1 | 1 | Amorphous | 3100 | 0 | 10.1016/j.msea.2007.11.003
Ti-V-Co-Ni | 0 | 0 | 0 | 0 | 0 | 0 | 0 | 0 | 0.1 | 0.04 | 0 | 0 | 0 | 0.66 | 0.2 | 0 | 0 | 0 | 0 | 0 | 0 | 0 | 0 | 0 | 0 | 0 | 0 | 0 | 0 | 1 | 0 | 0 | 1 | 0 | 0 | 0 | 0 | 0 | 0.051931 | 70.98 | 0.14876 | 0.15094 | 8.54 | -12.2784 | 1793.9 | 7.941 | FCC + L12 | 2 | 0 | FCC-multiphase | 1538 | 254.5584 | 10.1016/j.msea.2023.145633
Ti-V-Cr | 0 | 0 | 0 | 0 | 0 | 0 | 0 | 0 | 0.0425 | 0.9184 | 0.0391 | 0 | 0 | 0 | 0 | 0 | 0 | 0 | 0 | 0 | 0 | 0 | 0 | 0 | 0 | 0 | 0 | 0 | 0 | 1 | 0 | 0 | 0 | 0 | 0 | 1 | 1 | 1 | 0.022339 | 49.5313 | 0.26691 | 0.038942 | 4.9966 | -0.64606 | 2172.5977 | 2.8197 | BCC | 1 | 0 | BCC | 525 | 0 | 10.1016/j.jnucmat.2022.153911
Ti-V-Cr | 0 | 0 | 0 | 0 | 0 | 0 | 0 | 0 | 0.0425 | 0.9184 | 0.0391 | 0 | 0 | 0 | 0 | 0 | 0 | 0 | 0 | 0 | 0 | 0 | 0 | 0 | 0 | 0 | 0 | 0 | 0 | 1 | 0 | 0 | 0 | 0 | 0 | 0 | 1 | 1 | 0.022339 | 49.5313 | 0.26691 | 0.038942 | 4.9966 | -0.64606 | 2172.5977 | 2.8197 | BCC | 1 | 0 | BCC | 304 | 0 | 10.1016/S0022-3115(00)00311-1
Ti-V-Cr-Fe | 0 | 0 | 0 | 0 | 0 | 0 | 0 | 0 | 0.0625 | 0.3125 | 0.3125 | 0 | 0.3125 | 0 | 0 | 0 | 0 | 0 | 0 | 0 | 0 | 0 | 0 | 0 | 0 | 0 | 0 | 0 | 0 | 0 | 1 | 0 | 1 | 0 | 0 | 0 | 0 | 0 | 0.04239 | 79 | 0.35901 | 0.12661 | 6.1875 | -5.9375 | 2050.6875 | 10.5067 | BCC + Ti(C,N) + VxOy | 3 | 0 | BCC-multiphase | 2125 | 106.066 | 10.1016/j.intermet.2025.108753
Ti-V-Cr-Fe | 0 | 0 | 0 | 0 | 0 | 0 | 0 | 0 | 0.0625 | 0.3125 | 0.3125 | 0 | 0.3125 | 0 | 0 | 0 | 0 | 0 | 0 | 0 | 0 | 0 | 0 | 0 | 0 | 0 | 0 | 0 | 0 | 0 | 1 | 0 | 0 | 0 | 0 | 0 | 0 | 0 | 0.04239 | 79 | 0.35901 | 0.12661 | 6.1875 | -5.9375 | 2050.6875 | 10.5067 | BCC + Ti(C,N) + VxOy | 3 | 0 | BCC-multiphase | 2000 | 0 | 10.1016/j.intermet.2025.108753
Ti-V-Cr-Fe-Cu | 0 | 0 | 0 | 0 | 0 | 0 | 0 | 0 | 0.2 | 0.2 | 0.2 | 0 | 0.2 | 0 | 0 | 0.2 | 0 | 0 | 0 | 0 | 0 | 0 | 0 | 0 | 0 | 0 | 0 | 0 | 0 | 1 | 0 | 0 | 0 | 0 | 0 | 0 | 0 | 0 | 0.058869 | 67.2 | 0.41125 | 0.1729 | 6.8 | -2.4 | 1894.6 | 13.3809 | BCC + FCC + Cr2Ti (Laves) | 3 | 0 | BCC-multiphase | 1686 | 0 | 10.1007/s12540-021-00990-z
Ti-V-Cr-Fe-Cu | 0 | 0 | 0 | 0 | 0 | 0 | 0 | 0 | 0.2 | 0.2 | 0.2 | 0 | 0.2 | 0 | 0 | 0.2 | 0 | 0 | 0 | 0 | 0 | 0 | 0 | 0 | 0 | 0 | 0 | 0 | 0 | 1 | 0 | 0 | 1 | 0 | 0 | 0 | 0 | 0 | 0.058869 | 67.2 | 0.41125 | 0.1729 | 6.8 | -2.4 | 1894.6 | 13.3809 | BCC + FCC + Cr2Ti (Laves) | 3 | 0 | BCC-multiphase | 1510 | 0 | 10.1007/s12540-021-00990-z
Ti-V-Cr-Nb | 0 | 0 | 0 | 0 | 0 | 0 | 0 | 0 | 0.427 | 0.122 | 0.221 | 0 | 0 | 0 | 0 | 0 | 0 | 0 | 0 | 0.23 | 0 | 0 | 0 | 0 | 0 | 0 | 0 | 0 | 0 | 1 | 0 | 0 | 0 | 0 | 0 | 0 | 1 | 0 | 0.059551 | 58.677 | 0.51355 | 0.1089 | 4.794 | -4.0245 | 2209.413 | 10.7389 | BCC | 1 | 0 | BCC | 1020 | 0 | 10.1016/j.matchar.2019.109980
Ti-V-Cr-Nb-Mo | 0 | 0 | 0 | 0 | 0 | 0 | 0 | 0 | 0.7 | 0.105 | 0.045 | 0 | 0 | 0 | 0 | 0 | 0 | 0 | 0 | 0.105 | 0.045 | 0 | 0 | 0 | 0 | 0 | 0 | 0 | 0 | 1 | 0 | 0 | 1 | 0 | 0 | 0 | 0 | 0 | 0.038721 | 50.3 | 0.42258 | 0.069785 | 4.39 | -1.7136 | 2105.085 | 8.3312 | BCC | 1 | 0 | BCC | 800 | 0 | 10.1016/j.jallcom.2026.186175
Ti-V-Cr-Nb-Mo | 0 | 0 | 0 | 0 | 0 | 0 | 0 | 0 | 0.7 | 0.125 | 0.025 | 0 | 0 | 0 | 0 | 0 | 0 | 0 | 0 | 0.125 | 0.025 | 0 | 0 | 0 | 0 | 0 | 0 | 0 | 0 | 1 | 0 | 0 | 1 | 0 | 0 | 0 | 0 | 0 | 0.03574 | 47.3 | 0.34426 | 0.062911 | 4.35 | -1.02 | 2102.225 | 7.9314 | BCC | 1 | 0 | BCC | 700 | 0 | 10.1016/j.jallcom.2026.186175
Ti-V-Cr-Nb-Mo | 0 | 0 | 0 | 0 | 0 | 0 | 0 | 0 | 0.7 | 0.145 | 0.005 | 0 | 0 | 0 | 0 | 0 | 0 | 0 | 0 | 0.145 | 0.005 | 0 | 0 | 0 | 0 | 0 | 0 | 0 | 0 | 1 | 0 | 0 | 1 | 0 | 0 | 0 | 0 | 0 | 0.032395 | 44.3 | 0.17561 | 0.054951 | 4.31 | -0.2816 | 2099.365 | 7.1721 | BCC | 1 | 0 | BCC | 600 | 0 | 10.1016/j.jallcom.2026.186175
Ti-V-Cr-Ta-W | 0 | 0 | 0 | 0 | 0 | 0 | 0 | 0 | 0.1414 | 0.1414 | 0.1414 | 0 | 0 | 0 | 0 | 0 | 0 | 0 | 0 | 0 | 0 | 0 | 0 | 0 | 0 | 0.1515 | 0.4243 | 0 | 0 | 0 | 1 | 0 | 0 | 0 | 0 | 0 | 0 | 0 | 0.045809 | 107.8942 | 0.46661 | 0.093775 | 5.4243 | -4.7193 | 2957.6091 | 12.3003 | BCC + TiC | 2 | 0 | BCC-multiphase | 2314 | 0 | 10.1038/s41598-017-02168-3
Ti-V-Cr-Ta-W | 0 | 0 | 0 | 0 | 0 | 0 | 0 | 0 | 0.1682 | 0.1869 | 0.1776 | 0 | 0 | 0 | 0 | 0 | 0 | 0 | 0 | 0 | 0 | 0 | 0 | 0 | 0 | 0.1682 | 0.2991 | 0 | 0 | 0 | 1 | 0 | 0 | 0 | 0 | 0 | 0 | 0 | 0.050643 | 96.37 | 0.50344 | 0.10293 | 5.3085 | -4.8296 | 2780.1994 | 13.145 | BCC + TiC | 2 | 0 | BCC-multiphase | 2265 | 0 | 10.1038/s41598-017-02168-3
Ti-V-Cr-Ta-W | 0 | 0 | 0 | 0 | 0 | 0 | 0 | 0 | 0.0909 | 0.0909 | 0.0909 | 0 | 0 | 0 | 0 | 0 | 0 | 0 | 0 | 0 | 0 | 0 | 0 | 0 | 0 | 0.0909 | 0.6364 | 0 | 0 | 0 | 1 | 0 | 0 | 0 | 0 | 0 | 0 | 0 | 0.036536 | 127.4579 | 0.37317 | 0.074442 | 5.6364 | -3.6031 | 3223.5926 | 9.6402 | BCC + TiC | 2 | 0 | BCC-multiphase | 2187 | 0 | 10.1038/s41598-017-02168-3
Ti-V-Cr-Ta-W | 0 | 0 | 0 | 0 | 0 | 0 | 0 | 0 | 0.09 | 0.11 | 0.09 | 0 | 0 | 0 | 0 | 0 | 0 | 0 | 0 | 0 | 0 | 0 | 0 | 0 | 0 | 0.15 | 0.56 | 0 | 0 | 0 | 1 | 0 | 0 | 0 | 0 | 0 | 0 | 0 | 0.038468 | 119.99 | 0.41165 | 0.08095 | 5.56 | -4.3816 | 3173.72 | 10.6876 | BCC + TiC | 2 | 0 | BCC-multiphase | 2144 | 0 | 10.1038/s41598-017-02168-3
Ti-V-Cr-Ta-W | 0 | 0 | 0 | 0 | 0 | 0 | 0 | 0 | 0.0707 | 0.2323 | 0.2222 | 0 | 0 | 0 | 0 | 0 | 0 | 0 | 0 | 0 | 0 | 0 | 0 | 0 | 0 | 0.2323 | 0.2425 | 0 | 0 | 0 | 1 | 0 | 0 | 0 | 0 | 0 | 0 | 0 | 0.052293 | 94.6531 | 0.47498 | 0.1106 | 5.394 | -4.5782 | 2789.0401 | 12.8309 | BCC1 + BCC2 + TiC | 3 | 0 | BCC-multiphase | 2062 | 0 | 10.1016/j.matchemphys.2017.06.054
Ti-V-Cr-Ta-W | 0 | 0 | 0 | 0 | 0 | 0 | 0 | 0 | 0.04 | 0.24 | 0.23 | 0 | 0 | 0 | 0 | 0 | 0 | 0 | 0 | 0 | 0 | 0 | 0 | 0 | 0 | 0.24 | 0.25 | 0 | 0 | 0 | 1 | 0 | 0 | 0 | 0 | 0 | 0 | 0 | 0.051752 | 96.3 | 0.46423 | 0.1107 | 5.44 | -4.4436 | 2816.31 | 12.4574 | BCC1 + BCC2 + TiC + Laves | 4 | 0 | BCC-multiphase | 2034 | 0 | 10.1016/j.matchemphys.2017.06.054
Ti-V-Cr-Ta-W | 0 | 0 | 0 | 0 | 0 | 0 | 0 | 0 | 0.2 | 0.2 | 0.2 | 0 | 0 | 0 | 0 | 0 | 0 | 0 | 0 | 0 | 0 | 0 | 0 | 0 | 0 | 0.2 | 0.2 | 0 | 0 | 1 | 0 | 0 | 0 | 0 | 0 | 0 | 0 | 0 | 0.054164 | 87.2 | 0.5137 | 0.11038 | 5.2 | -4.96 | 2657.8 | 13.3809 | BCC | 1 | 0 | BCC | 1588 | 0 | 10.1016/j.scriptamat.2021.113839
Ti-V-Cr-Ta-W | 0 | 0 | 0 | 0 | 0 | 0 | 0 | 0 | 0.0729 | 0.0729 | 0.0729 | 0 | 0 | 0 | 0 | 0 | 0 | 0 | 0 | 0 | 0 | 0 | 0 | 0 | 0 | 0.0417 | 0.7396 | 0 | 0 | 0 | 1 | 0 | 0 | 0 | 0 | 0 | 0 | 0 | 0.031632 | 136.9703 | 0.31615 | 0.062364 | 5.7396 | -2.4765 | 3329.5766 | 7.7178 | BCC + TiC + C15 Laves | 3 | 0 | BCC-multiphase | 1473 | 0 | 10.1038/s41598-017-02168-3
Ti-V-Cr-Ta-W | 0 | 0 | 0 | 0 | 0 | 0 | 0 | 0 | 0.07 | 0.05 | 0.06 | 0 | 0 | 0 | 0 | 0 | 0 | 0 | 0 | 0 | 0 | 0 | 0 | 0 | 0 | 0.05 | 0.77 | 0 | 0 | 0 | 1 | 0 | 0 | 0 | 0 | 0 | 0 | 0 | 0.029548 | 139.75 | 0.29561 | 0.059456 | 5.76 | -2.5904 | 3385.47 | 7.1149 | BCC + TiC + C15 Laves | 3 | 0 | BCC-multiphase | 1208 | 0 | 10.1038/s41598-017-02168-3
Ti-V-Cr-Ta-W | 0 | 0 | 0 | 0 | 0 | 0 | 0 | 0 | 0.02 | 0.03 | 0.02 | 0 | 0 | 0 | 0 | 0 | 0 | 0 | 0 | 0 | 0 | 0 | 0 | 0 | 0 | 0.03 | 0.9 | 0 | 0 | 0 | 1 | 0 | 0 | 0 | 0 | 0 | 0 | 0 | 0.018181 | 151.56 | 0.1947 | 0.037748 | 5.9 | -1.2628 | 3572.11 | 3.8386 | BCC + TiC + C15 Laves | 3 | 0 | BCC-multiphase | 1206 | 0 | 10.1038/s41598-017-02168-3
Ti-V-Cr-Zr-Mo | 0 | 0 | 0 | 0 | 0 | 0 | 0 | 0 | 0.6 | 0.1 | 0.1 | 0 | 0 | 0 | 0 | 0 | 0 | 0 | 0.1 | 0 | 0.1 | 0 | 0 | 0 | 0 | 0 | 0 | 0 | 0 | 1 | 0 | 0 | 0 | 0 | 0 | 0 | 0 | 0 | 0.059074 | 57.9 | 0.51856 | 0.093193 | 4.5 | -4.08 | 2103.3 | 10.2057 | BCC | 1 | 0 | BCC | 1298 | 0 | 10.1016/j.ijrmhm.2021.105628
Ti-V-Cr-Zr-Nb | 0 | 0 | 0 | 0 | 0 | 0 | 0 | 0 | 0.199 | 0.196 | 0.202 | 0 | 0 | 0 | 0 | 0 | 0 | 0 | 0.203 | 0.2 | 0 | 0 | 0 | 0 | 0 | 0 | 0 | 0 | 0 | 1 | 0 | 0 | 0 | 1 | 0 | 0 | 0 | 1 | 0.080214 | 55.497 | 0.54643 | 0.11832 | 4.8 | -4.6792 | 2236.471 | 13.3802 | BCC + C15 Laves | 2 | 0 | BCC-multiphase | 1298 | 0 | 10.1016/j.msea.2012.12.018
Ti-V-Cr-Zr-Nb | 0 | 0 | 0 | 0 | 0 | 0 | 0 | 0 | 0.2 | 0.2 | 0.2 | 0 | 0 | 0 | 0 | 0 | 0 | 0 | 0.2 | 0.2 | 0 | 0 | 0 | 0 | 0 | 0 | 0 | 0 | 0 | 1 | 0 | 0 | 0 | 1 | 0 | 0 | 0 | 1 | 0.079915 | 55.4 | 0.54495 | 0.11788 | 4.8 | -4.64 | 2236.4 | 13.3809 | BCC + Laves | 2 | 0 | BCC-multiphase | 1298 | 0 | 10.1557/jmr.2018.153
Ti-V-Cr-Zr-Nb-Mo | 0 | 0 | 0 | 0 | 0 | 0 | 0 | 0 | 0.2 | 0.1 | 0.2 | 0 | 0 | 0 | 0 | 0 | 0 | 0 | 0.1 | 0.2 | 0.2 | 0 | 0 | 0 | 0 | 0 | 0 | 0 | 0 | 1 | 0 | 0 | 1 | 0 | 0 | 0 | 0 | 0 | 0.068427 | 71.4 | 0.53015 | 0.10687 | 5.1 | -5.2 | 2384.5 | 14.5334 | BCC + C15 Laves | 2 | 0 | BCC-multiphase | 1572 | 0 | 10.1016/j.jallcom.2020.155700
Ti-V-Fe-Co-Ni | 0 | 0 | 0 | 0 | 0 | 0 | 0 | 0 | 0.2 | 0.2 | 0 | 0 | 0.2 | 0.2 | 0.2 | 0 | 0 | 0 | 0 | 0 | 0 | 0 | 0 | 0 | 0 | 0 | 0 | 0 | 0 | 1 | 0 | 0 | 0 | 0 | 0 | 0 | 0 | 0 | 0.06433 | 64.8 | 0.24641 | 0.19612 | 7.2 | -19.84 | 1886.2 | 13.3809 | BCC | 1 | 0 | BCC | 2730 | 0 | 10.1016/j.ijrmhm.2020.105416
Ti-V-Fe-Nb-Mo | 0 | 0 | 0 | 0 | 0 | 0 | 0 | 0 | 0.2 | 0.2 | 0 | 0 | 0.2 | 0 | 0 | 0 | 0 | 0 | 0 | 0.2 | 0.2 | 0 | 0 | 0 | 0 | 0 | 0 | 0 | 0 | 1 | 0 | 0 | 0 | 0 | 0 | 0 | 0 | 0 | 0.055637 | 66.2 | 0.46807 | 0.15012 | 5.6 | -8.48 | 2316.2 | 13.3809 | BCC + B2 + minor Ti-rich B2-like phase | 3 | 0 | BCC-multiphase | 1707 | 0 | 10.1007/s40195-019-00935-x
Ti-V-Mn-Fe-Co-Ni | 0 | 0 | 0 | 0 | 0 | 0 | 0 | 0 | 0.0476 | 0.1905 | 0 | 0.1905 | 0.1905 | 0.1905 | 0.1904 | 0 | 0 | 0 | 0 | 0 | 0 | 0 | 0 | 0 | 0 | 0 | 0 | 0 | 0 | 1 | 0 | 0 | 1 | 0 | 0 | 0 | 1 | 0 | 0.04167 | 69.981 | 0.19161 | 0.1446 | 7.6189 | -11.3906 | 1808.4333 | 14.3351 | FCC + BCC | 2 | 0 | FCC-multiphase | 620 | 0 | 10.1016/j.jallcom.2023.171385
Ti-V-Mn-Fe-Co-Ni | 0 | 0 | 0 | 0 | 0 | 0 | 0 | 0 | 0.0476 | 0.1905 | 0 | 0.1905 | 0.1905 | 0.1905 | 0.1904 | 0 | 0 | 0 | 0 | 0 | 0 | 0 | 0 | 0 | 0 | 0 | 0 | 0 | 0 | 1 | 0 | 0 | 1 | 0 | 0 | 0 | 0 | 0 | 0.04167 | 69.981 | 0.19161 | 0.1446 | 7.6189 | -11.3906 | 1808.4333 | 14.3351 | FCC + BCC | 2 | 0 | FCC-multiphase | 380 | 0 | 10.1016/j.jallcom.2023.171385
Ti-V-Mo-Ta | 0 | 0 | 0 | 0 | 0 | 0 | 0 | 0 | 0.25 | 0.25 | 0 | 0 | 0 | 0 | 0 | 0 | 0 | 0 | 0 | 0 | 0.25 | 0 | 0 | 0 | 0 | 0.25 | 0 | 0 | 0 | 1 | 0 | 0 | 0 | 0 | 0 | 0 | 0 | 0 | 0.037479 | 70 | 0.43484 | 0.074498 | 5 | -2.75 | 2577.5 | 11.5257 | BCC | 1 | 0 | BCC | 1221 | 0 | 10.4028/www.scientific.net/MSF.898.638
Ti-V-Nb | 0 | 0 | 0 | 0 | 0 | 0 | 0 | 0 | 0.3334 | 0.3333 | 0 | 0 | 0 | 0 | 0 | 0 | 0 | 0 | 0 | 0.3333 | 0 | 0 | 0 | 0 | 0 | 0 | 0 | 0 | 0 | 1 | 0 | 0 | 0 | 0 | 0 | 0 | 0 | 0 | 0.04111 | 43.0001 | 0.087011 | 0.064807 | 4.6666 | -0.44436 | 2291.2983 | 9.1339 | BCC | 1 | 0 | BCC | 820.5 | 43.1335 | 10.1016/j.intermet.2026.109212 + 10.3390/ma14082085
Ti-V-Nb-Hf | 0 | 0 | 0 | 0 | 0 | 0 | 0 | 0 | 0.25 | 0.25 | 0 | 0 | 0 | 0 | 0 | 0 | 0 | 0 | 0 | 0.25 | 0 | 0 | 0 | 0 | 0.25 | 0 | 0 | 0 | 0 | 1 | 0 | 0 | 1 | 0 | 0 | 0 | 1 | 1 | 0.059811 | 39.75 | 0.1634 | 0.1336 | 4.5 | 0.25 | 2345 | 11.5257 | BCC1 + BCC2 | 2 | 0 | BCC-multiphase | 1100 | 0 | 10.1038/s41586-023-06894-9
Ti-V-Nb-Hf | 0 | 0 | 0 | 0 | 0 | 0 | 0 | 0 | 0.4171 | 0.1606 | 0 | 0 | 0 | 0 | 0 | 0 | 0 | 0 | 0 | 0.209 | 0 | 0 | 0 | 0 | 0.2133 | 0 | 0 | 0 | 0 | 0 | 0 | 1 | 0 | 0 | 0 | 0 | 0 | 0 | 0.051223 | 40.2416 | 0.15044 | 0.11769 | 4.3696 | 0.46647 | 2269.4607 | 10.9343 | BCC + BCT | 2 | 0 | BCC-multiphase | 1034 | 0 | 10.1016/j.addma.2024.104009
Ti-V-Nb-Hf | 0 | 0 | 0 | 0 | 0 | 0 | 0 | 0 | 0.42 | 0.16 | 0 | 0 | 0 | 0 | 0 | 0 | 0 | 0 | 0 | 0.21 | 0 | 0 | 0 | 0 | 0.21 | 0 | 0 | 0 | 0 | 0 | 0 | 1 | 0 | 0 | 0 | 0 | 0 | 0 | 0.050987 | 40.28 | 0.14962 | 0.11705 | 4.37 | 0.4704 | 2268.26 | 10.9166 | BCC | 1 | 0 | BCC | 1030 | 0 | 10.1016/j.msea.2024.147225
Ti-V-Nb-Hf | 0 | 0 | 0 | 0 | 0 | 0 | 0 | 0 | 0.41 | 0.27 | 0 | 0 | 0 | 0 | 0 | 0 | 0 | 0 | 0 | 0.16 | 0 | 0 | 0 | 0 | 0.16 | 0 | 0 | 0 | 0 | 1 | 0 | 0 | 0 | 0 | 0 | 0 | 0 | 0 | 0.055314 | 41.61 | 0.1398 | 0.11773 | 4.43 | -0.4696 | 2226.18 | 10.8539 | BCC | 1 | 0 | BCC | 960 | 0 | 10.1016/j.scriptamat.2024.116031
Ti-V-Nb-Hf | 0 | 0 | 0 | 0 | 0 | 0 | 0 | 0 | 0.25 | 0.25 | 0 | 0 | 0 | 0 | 0 | 0 | 0 | 0 | 0 | 0.25 | 0 | 0 | 0 | 0 | 0.25 | 0 | 0 | 0 | 0 | 1 | 0 | 0 | 0 | 0 | 0 | 0 | 0 | 0 | 0.059811 | 39.75 | 0.1634 | 0.1336 | 4.5 | 0.25 | 2345 | 11.5257 | BCC | 1 | 0 | BCC | 958 | 0 | 10.1016/j.jallcom.2022.166986
Ti-V-Nb-Hf | 0 | 0 | 0 | 0 | 0 | 0 | 0 | 0 | 0.4189 | 0.1579 | 0 | 0 | 0 | 0 | 0 | 0 | 0 | 0 | 0 | 0.2115 | 0 | 0 | 0 | 0 | 0.2117 | 0 | 0 | 0 | 0 | 1 | 0 | 0 | 0 | 0 | 0 | 0 | 0 | 0 | 0.050912 | 40.2409 | 0.14992 | 0.11711 | 4.3694 | 0.49501 | 2269.9258 | 10.9179 | BCC | 1 | 0 | BCC | 780 | 0 | 10.1016/j.addma.2024.104009
Ti-V-Nb-Hf-Ta | 0 | 0 | 0 | 0 | 0 | 0 | 0 | 0 | 0.2 | 0.2 | 0 | 0 | 0 | 0 | 0 | 0 | 0 | 0 | 0 | 0.2 | 0 | 0 | 0 | 0 | 0.2 | 0.2 | 0 | 0 | 0 | 1 | 0 | 0 | 0 | 0 | 0 | 0 | 1 | 0 | 0.053544 | 45.6 | 0.28647 | 0.1201 | 4.6 | 0.64 | 2534 | 13.3809 | BCC | 1 | 0 | BCC | 1340 | 0 | 10.1016/j.msea.2022.144046
Ti-V-Nb-Hf-Ta | 0 | 0 | 0 | 0 | 0 | 0 | 0 | 0 | 0.2 | 0.2 | 0 | 0 | 0 | 0 | 0 | 0 | 0 | 0 | 0 | 0.2 | 0 | 0 | 0 | 0 | 0.2 | 0.2 | 0 | 0 | 0 | 1 | 0 | 0 | 0 | 0 | 0 | 0 | 1 | 1 | 0.053544 | 45.6 | 0.28647 | 0.1201 | 4.6 | 0.64 | 2534 | 13.3809 | BCC | 1 | 0 | BCC | 997 | 0 | 10.1016/j.msea.2022.144046
Ti-V-Nb-Mo | 0 | 0 | 0 | 0 | 0 | 0 | 0 | 0 | 0.1 | 0.3 | 0 | 0 | 0 | 0 | 0 | 0 | 0 | 0 | 0 | 0.3 | 0.3 | 0 | 0 | 0 | 0 | 0 | 0 | 0 | 0 | 1 | 0 | 0 | 0 | 0 | 0 | 0 | 0 | 0 | 0.036412 | 65.9 | 0.54007 | 0.053749 | 5.2 | -3 | 2542.8 | 10.9232 | BCC | 1 | 0 | BCC | 1441 | 0 | 10.3390/met10111530
Ti-V-Nb-Mo | 0 | 0 | 0 | 0 | 0 | 0 | 0 | 0 | 0.25 | 0.25 | 0 | 0 | 0 | 0 | 0 | 0 | 0 | 0 | 0 | 0.25 | 0.25 | 0 | 0 | 0 | 0 | 0 | 0 | 0 | 0 | 1 | 0 | 0 | 0 | 0 | 0 | 0 | 0 | 0 | 0.037336 | 62.25 | 0.53814 | 0.057609 | 5 | -2.75 | 2442.5 | 11.5257 | BCC | 1 | 0 | BCC | 1205 | 7.0711 | 10.3390/met10111530 + 10.3390/e16020870
Ti-V-Nb-Mo-Hf | 0 | 0 | 0 | 0 | 0 | 0 | 0 | 0 | 0.25 | 0.125 | 0 | 0 | 0 | 0 | 0 | 0 | 0 | 0 | 0 | 0.25 | 0.125 | 0 | 0 | 0 | 0.25 | 0 | 0 | 0 | 0 | 1 | 0 | 0 | 0 | 0 | 0 | 0 | 0 | 0 | 0.054562 | 48.875 | 0.56307 | 0.12587 | 4.625 | -0.875 | 2434.125 | 12.9664 | BCC | 1 | 0 | BCC | 1260 | 0 | 10.1557/jmr.2018.153 + 10.1016/j.actamat.2019.06.032 + 10.1016/j.jallcom.2016.10.014
Ti-V-Nb-Mo-Hf | 0 | 0 | 0 | 0 | 0 | 0 | 0 | 0 | 0.41 | 0.27 | 0 | 0 | 0 | 0 | 0 | 0 | 0 | 0 | 0 | 0.13 | 0.06 | 0 | 0 | 0 | 0.13 | 0 | 0 | 0 | 0 | 0 | 0 | 1 | 0 | 0 | 0 | 0 | 0 | 0 | 0.05396 | 46.77 | 0.4121 | 0.1119 | 4.52 | -1.3156 | 2242.26 | 11.7921 | BCC1 + BCC2 (Hf-Mo-rich) + HCP | 3 | 0 | BCC-multiphase | 1183 | 16.9706 | 10.1016/j.addma.2024.104126
Ti-V-Nb-Mo-Ta | 0 | 0 | 0 | 0 | 0 | 0 | 0 | 0 | 0.2 | 0.2 | 0 | 0 | 0 | 0 | 0 | 0 | 0 | 0 | 0 | 0.2 | 0.2 | 0 | 0 | 0 | 0 | 0.2 | 0 | 0 | 0 | 0 | 1 | 0 | 0 | 0 | 0 | 0 | 0 | 0 | 0.035543 | 63.6 | 0.47302 | 0.067112 | 5 | -2.56 | 2612 | 13.3809 | BCC | 1 | 0 | BCC | 2042.5 | 234.0523 | 10.1016/j.jmst.2019.07.013
Ti-V-Nb-Mo-Ta | 0 | 0 | 0 | 0 | 0 | 0 | 0 | 0 | 0.2 | 0.2 | 0 | 0 | 0 | 0 | 0 | 0 | 0 | 0 | 0 | 0.2 | 0.2 | 0 | 0 | 0 | 0 | 0.2 | 0 | 0 | 0 | 0 | 1 | 0 | 0 | 0 | 0 | 0 | 0 | 0 | 0.035543 | 63.6 | 0.47302 | 0.067112 | 5 | -2.56 | 2612 | 13.3809 | BCC + FCC precipitates (TiO/TiN) | 2 | 0 | BCC-multiphase | 2179 | 0 | 10.1016/j.jmst.2019.07.013
Ti-V-Nb-Mo-Ta | 0 | 0 | 0 | 0 | 0 | 0 | 0 | 0 | 0.2 | 0.2 | 0 | 0 | 0 | 0 | 0 | 0 | 0 | 0 | 0 | 0.2 | 0.2 | 0 | 0 | 0 | 0 | 0.2 | 0 | 0 | 0 | 1 | 0 | 0 | 0 | 0 | 0 | 0 | 0 | 0 | 0.035543 | 63.6 | 0.47302 | 0.067112 | 5 | -2.56 | 2612 | 13.3809 | BCC | 1 | 0 | BCC | 1400 | 0 | 10.1016/j.jallcom.2016.11.188
Ti-V-Nb-Mo-Ta | 0 | 0 | 0 | 0 | 0 | 0 | 0 | 0 | 0.2 | 0.2 | 0 | 0 | 0 | 0 | 0 | 0 | 0 | 0 | 0 | 0.2 | 0.2 | 0 | 0 | 0 | 0 | 0.2 | 0 | 0 | 0 | 1 | 0 | 0 | 0 | 0 | 0 | 0 | 0 | 0 | 0.035543 | 63.6 | 0.47302 | 0.067112 | 5 | -2.56 | 2612 | 13.3809 | BCC1 + BCC2 | 2 | 0 | BCC-multiphase | 1227.9 | 0 | 10.1016/j.msea.2020.139275
Ti-V-Nb-Mo-Ta-W | 0 | 0 | 0 | 0 | 0 | 0 | 0 | 0 | 0.1667 | 0.1667 | 0 | 0 | 0 | 0 | 0 | 0 | 0 | 0 | 0 | 0.1667 | 0.1667 | 0 | 0 | 0 | 0 | 0.1666 | 0.1666 | 0 | 0 | 1 | 0 | 0 | 0 | 0 | 0 | 0 | 0 | 0 | 0.033305 | 79.8263 | 0.57017 | 0.063419 | 5.1666 | -4.2216 | 2792.36 | 14.8967 | BCC | 1 | 0 | BCC | 1515 | 0 | 10.1016/j.intermet.2017.01.007 + 10.1557/jmr.2018.153 + 10.1016/j.actamat.2019.06.032
Ti-V-Nb-Mo-W | 0 | 0 | 0 | 0 | 0 | 0 | 0 | 0 | 0.2 | 0.2 | 0 | 0 | 0 | 0 | 0 | 0 | 0 | 0 | 0 | 0.2 | 0.2 | 0 | 0 | 0 | 0 | 0 | 0.2 | 0 | 0 | 1 | 0 | 0 | 0 | 0 | 0 | 0 | 0 | 0 | 0.033856 | 82 | 0.60461 | 0.052307 | 5.2 | -4.16 | 2693 | 13.3809 | BCC | 1 | 0 | BCC | 1289 | 0 | 10.3390/met10111530
Ti-V-Nb-Ta | 0 | 0 | 0 | 0 | 0 | 0 | 0 | 0 | 0.25 | 0.25 | 0 | 0 | 0 | 0 | 0 | 0 | 0 | 0 | 0 | 0.25 | 0 | 0 | 0 | 0 | 0 | 0.25 | 0 | 0 | 0 | 0 | 1 | 0 | 0 | 0 | 0 | 0 | 0 | 0 | 0.037078 | 49.5 | 0.23667 | 0.070887 | 4.75 | -0.25 | 2541 | 11.5257 | BCC + Ti-C-O (FCC) | 2 | 0 | BCC-multiphase | 1656.3333 | 129.0749 | 10.1016/j.jallcom.2019.152466
Ti-V-Nb-Ta | 0 | 0 | 0 | 0 | 0 | 0 | 0 | 0 | 0.25 | 0.25 | 0 | 0 | 0 | 0 | 0 | 0 | 0 | 0 | 0 | 0.25 | 0 | 0 | 0 | 0 | 0 | 0.25 | 0 | 0 | 0 | 0 | 1 | 0 | 0 | 0 | 0 | 0 | 0 | 0 | 0.037078 | 49.5 | 0.23667 | 0.070887 | 4.75 | -0.25 | 2541 | 11.5257 | BCC | 1 | 0 | BCC | 1295 | 129.6637 | 10.1016/j.jallcom.2018.10.230 + 10.3390/e22030282
Ti-V-Nb-Ta | 0 | 0 | 0 | 0 | 0 | 0 | 0 | 0 | 0.249 | 0.258 | 0 | 0 | 0 | 0 | 0 | 0 | 0 | 0 | 0 | 0.238 | 0 | 0 | 0 | 0 | 0 | 0.255 | 0 | 0 | 0 | 1 | 0 | 0 | 1 | 0 | 0 | 0 | 0 | 0 | 0.037496 | 49.721 | 0.23587 | 0.071812 | 4.751 | -0.29464 | 2539.973 | 11.5217 | BCC | 1 | 0 | BCC | 1273 | 0 | 10.1016/j.actamat.2018.08.053
Ti-V-Nb-Ta | 0 | 0 | 0 | 0 | 0 | 0 | 0 | 0 | 0.25 | 0.25 | 0 | 0 | 0 | 0 | 0 | 0 | 0 | 0 | 0 | 0.25 | 0 | 0 | 0 | 0 | 0 | 0.25 | 0 | 0 | 0 | 1 | 0 | 0 | 1 | 0 | 0 | 0 | 0 | 0 | 0.037078 | 49.5 | 0.23667 | 0.070887 | 4.75 | -0.25 | 2541 | 11.5257 | BCC | 1 | 0 | BCC | 1117.25 | 173.15 | 10.1002/adma.202004029 + 10.1016/j.jallcom.2025.180099 + 10.1038/s41467-021-25807-w + 10.1016/j.msea.2021.142293
Ti-V-Nb-Ta | 0 | 0 | 0 | 0 | 0 | 0 | 0 | 0 | 0.25 | 0.25 | 0 | 0 | 0 | 0 | 0 | 0 | 0 | 0 | 0 | 0.25 | 0 | 0 | 0 | 0 | 0 | 0.25 | 0 | 0 | 0 | 1 | 0 | 0 | 0 | 0 | 0 | 0 | 0 | 0 | 0.037078 | 49.5 | 0.23667 | 0.070887 | 4.75 | -0.25 | 2541 | 11.5257 | BCC | 1 | 0 | BCC | 1042 | 133.3679 | 10.1016/j.jallcom.2016.11.188 + 10.1002/adma.202004029 + 10.1016/j.msea.2016.07.102
Ti-V-Nb-Ta-W | 0 | 0 | 0 | 0 | 0 | 0 | 0 | 0 | 0.2 | 0.2 | 0 | 0 | 0 | 0 | 0 | 0 | 0 | 0 | 0 | 0.2 | 0 | 0 | 0 | 0 | 0 | 0.2 | 0.2 | 0 | 0 | 1 | 0 | 0 | 0 | 0 | 0 | 0 | 0 | 0 | 0.034792 | 71.8 | 0.63808 | 0.067112 | 5 | -3.68 | 2771.8 | 13.3809 | BCC | 1 | 0 | BCC | 1420 | 0 | 10.1016/j.jallcom.2016.11.188 + 10.1016/j.msea.2016.07.102
Ti-V-Ta-W | 0 | 0 | 0 | 0 | 0 | 0 | 0 | 0 | 0.25 | 0.25 | 0 | 0 | 0 | 0 | 0 | 0 | 0 | 0 | 0 | 0 | 0 | 0 | 0 | 0 | 0 | 0.25 | 0.25 | 0 | 0 | 1 | 0 | 0 | 0 | 0 | 0 | 0 | 0 | 0 | 0.036806 | 80.25 | 0.59327 | 0.074498 | 5 | -4 | 2777.25 | 11.5257 | BCC | 1 | 0 | BCC | 1405 | 0 | 10.1016/j.scriptamat.2021.113839
Ti-V-Ta-W | 0 | 0 | 0 | 0 | 0 | 0 | 0 | 0 | 0.2 | 0.2 | 0 | 0 | 0 | 0 | 0 | 0 | 0 | 0 | 0 | 0 | 0 | 0 | 0 | 0 | 0 | 0.2 | 0.4 | 0 | 0 | 1 | 0 | 0 | 0 | 0 | 0 | 0 | 0 | 0 | 0.033497 | 96.4 | 0.55444 | 0.068527 | 5.2 | -4.8 | 2960.8 | 11.0757 | BCC | 1 | 0 | BCC | 1290 | 0 | 10.1016/j.scriptamat.2021.113839
Ti-V-Zr-Hf | 0 | 0 | 0 | 0 | 0 | 0 | 0 | 0 | 0.4445 | 0.2222 | 0 | 0 | 0 | 0 | 0 | 0 | 0 | 0 | 0.2222 | 0 | 0 | 0 | 0 | 0 | 0.1111 | 0 | 0 | 0 | 0 | 1 | 0 | 0 | 0 | 0 | 0 | 0 | 0 | 0 | 0.063449 | 40.667 | 0.15465 | 0.10563 | 4.2222 | -1.7776 | 2099.0953 | 10.5836 | BCC | 1 | 0 | BCC | 1160 | 0 | 10.1007/s40195-019-00921-3
Ti-V-Zr-Nb | 0 | 0 | 0 | 0 | 0 | 0 | 0 | 0 | 0.25 | 0.246 | 0 | 0 | 0 | 0 | 0 | 0 | 0 | 0 | 0.238 | 0.266 | 0 | 0 | 0 | 0 | 0 | 0 | 0 | 0 | 0 | 1 | 0 | 0 | 1 | 0 | 0 | 0 | 0 | 0 | 0.061635 | 40.524 | 0.13175 | 0.075464 | 4.512 | -0.14558 | 2260.232 | 11.5188 | BCC + C14 Laves | 2 | 0 | BCC-multiphase | 1320 | 0 | 10.1179/1743284715Y.0000000032
Ti-V-Zr-Nb | 0 | 0 | 0 | 0 | 0 | 0 | 0 | 0 | 0.2 | 0.3 | 0 | 0 | 0 | 0 | 0 | 0 | 0 | 0 | 0.3333 | 0.1667 | 0 | 0 | 0 | 0 | 0 | 0 | 0 | 0 | 0 | 1 | 0 | 0 | 0 | 0 | 0 | 0 | 0 | 0 | 0.070172 | 40.2335 | 0.14672 | 0.084851 | 4.4667 | -1.1242 | 2210.7874 | 11.2067 | BCC1 + BCC2 + HCP | 3 | 0 | BCC-multiphase | 1224 | 0 | 10.1016/j.jallcom.2025.181150
Ti-V-Zr-Nb | 0 | 0 | 0 | 0 | 0 | 0 | 0 | 0 | 0.2333 | 0.2667 | 0 | 0 | 0 | 0 | 0 | 0 | 0 | 0 | 0.3333 | 0.1667 | 0 | 0 | 0 | 0 | 0 | 0 | 0 | 0 | 0 | 1 | 0 | 0 | 0 | 0 | 0 | 0 | 0 | 0 | 0.067977 | 40.1336 | 0.14482 | 0.082008 | 4.4334 | -0.89776 | 2202.7288 | 11.2811 | BCC1 + BCC2 + HCP | 3 | 0 | BCC-multiphase | 1220 | 0 | 10.1016/j.jallcom.2025.181150
Ti-V-Zr-Nb | 0 | 0 | 0 | 0 | 0 | 0 | 0 | 0 | 0.2667 | 0.2333 | 0 | 0 | 0 | 0 | 0 | 0 | 0 | 0 | 0.3333 | 0.1667 | 0 | 0 | 0 | 0 | 0 | 0 | 0 | 0 | 0 | 1 | 0 | 0 | 0 | 0 | 0 | 0 | 0 | 0 | 0.065599 | 40.0334 | 0.14283 | 0.078735 | 4.4 | -0.65283 | 2194.646 | 11.2811 | BCC1 + BCC2 + HCP | 3 | 0 | BCC-multiphase | 1210 | 0 | 10.1016/j.jallcom.2025.181150
Ti-V-Zr-Nb | 0 | 0 | 0 | 0 | 0 | 0 | 0 | 0 | 0.3 | 0.2 | 0 | 0 | 0 | 0 | 0 | 0 | 0 | 0 | 0.3333 | 0.1667 | 0 | 0 | 0 | 0 | 0 | 0 | 0 | 0 | 0 | 1 | 0 | 0 | 0 | 0 | 0 | 0 | 0 | 0 | 0.063034 | 39.9335 | 0.14076 | 0.074999 | 4.3667 | -0.39086 | 2186.5874 | 11.2067 | BCC1 + BCC2 + HCP | 3 | 0 | BCC-multiphase | 1170 | 0 | 10.1016/j.jallcom.2025.181150
Ti-V-Zr-Nb | 0 | 0 | 0 | 0 | 0 | 0 | 0 | 0 | 0.25 | 0.25 | 0 | 0 | 0 | 0 | 0 | 0 | 0 | 0 | 0.25 | 0.25 | 0 | 0 | 0 | 0 | 0 | 0 | 0 | 0 | 0 | 1 | 0 | 0 | 0 | 0 | 0 | 0 | 0 | 0 | 0.062617 | 40.5 | 0.13354 | 0.076485 | 4.5 | -0.25 | 2250.5 | 11.5257 | BCC | 1 | 0 | BCC | 1118.5 | 19.0919 | 10.1016/j.ijplas.2025.104505 + 10.1016/j.jallcom.2026.186190
Ti-V-Zr-Nb | 0 | 0 | 0 | 0 | 0 | 0 | 0 | 0 | 0.245 | 0.23 | 0 | 0 | 0 | 0 | 0 | 0 | 0 | 0 | 0.242 | 0.283 | 0 | 0 | 0 | 0 | 0 | 0 | 0 | 0 | 0 | 1 | 0 | 0 | 0 | 1 | 0 | 0 | 0 | 1 | 0.060833 | 40.33 | 0.13137 | 0.074097 | 4.513 | 0.048736 | 2270.861 | 11.5 | BCC | 1 | 0 | BCC | 1105 | 0 | 10.1016/j.msea.2012.12.018
Ti-V-Zr-Nb | 0 | 0 | 0 | 0 | 0 | 0 | 0 | 0 | 0.25 | 0.25 | 0 | 0 | 0 | 0 | 0 | 0 | 0 | 0 | 0.25 | 0.25 | 0 | 0 | 0 | 0 | 0 | 0 | 0 | 0 | 0 | 1 | 0 | 0 | 0 | 1 | 0 | 0 | 0 | 1 | 0.062617 | 40.5 | 0.13354 | 0.076485 | 4.5 | -0.25 | 2250.5 | 11.5257 | BCC + unidentified V-rich secondary phase | 2 | 0 | BCC-multiphase | 1105 | 0 | 10.1557/jmr.2018.153
Ti-V-Zr-Nb | 0 | 0 | 0 | 0 | 0 | 0 | 0 | 0 | 0.1667 | 0.3333 | 0 | 0 | 0 | 0 | 0 | 0 | 0 | 0 | 0.3333 | 0.1667 | 0 | 0 | 0 | 0 | 0 | 0 | 0 | 0 | 0 | 1 | 0 | 0 | 0 | 0 | 0 | 0 | 0 | 0 | 0.072205 | 40.3334 | 0.14852 | 0.087317 | 4.5 | -1.3329 | 2218.846 | 11.0552 | BCC1 + BCC2 + HCP | 3 | 0 | BCC-multiphase | 1090 | 0 | 10.1016/j.jallcom.2025.181150
Ti-V-Zr-Nb | 0 | 0 | 0 | 0 | 0 | 0 | 0 | 0 | 0.25 | 0.25 | 0 | 0 | 0 | 0 | 0 | 0 | 0 | 0 | 0.25 | 0.25 | 0 | 0 | 0 | 0 | 0 | 0 | 0 | 0 | 0 | 1 | 0 | 0 | 1 | 0 | 0 | 0 | 0 | 0 | 0.062617 | 40.5 | 0.13354 | 0.076485 | 4.5 | -0.25 | 2250.5 | 11.5257 | BCC | 1 | 0 | BCC | 1070 | 0 | 10.1002/adem.202402968
Ti-V-Zr-Nb | 0 | 0 | 0 | 0 | 0 | 0 | 0 | 0 | 0.4 | 0.2 | 0 | 0 | 0 | 0 | 0 | 0 | 0 | 0 | 0.2 | 0.2 | 0 | 0 | 0 | 0 | 0 | 0 | 0 | 0 | 0 | 1 | 0 | 0 | 1 | 0 | 0 | 0 | 0 | 0 | 0.055991 | 41.2 | 0.12223 | 0.069455 | 4.4 | -0.16 | 2188.6 | 11.0757 | BCC | 1 | 0 | BCC | 1050 | 0 | 10.1002/adem.202402968
Ti-V-Zr-Nb | 0 | 0 | 0 | 0 | 0 | 0 | 0 | 0 | 0.248 | 0.3 | 0 | 0 | 0 | 0 | 0 | 0 | 0 | 0 | 0.204 | 0.248 | 0 | 0 | 0 | 0 | 0 | 0 | 0 | 0 | 0 | 1 | 0 | 0 | 0 | 0 | 0 | 0 | 0 | 0 | 0.062542 | 41.168 | 0.1292 | 0.078048 | 4.548 | -0.5705 | 2252.38 | 11.4489 | BCC + V2Zr (Laves) | 2 | 0 | BCC-multiphase | 1010 | 0 | 10.1016/j.jallcom.2021.159190
Ti-V-Zr-Nb | 0 | 0 | 0 | 0 | 0 | 0 | 0 | 0 | 0.239 | 0.35 | 0 | 0 | 0 | 0 | 0 | 0 | 0 | 0 | 0.172 | 0.239 | 0 | 0 | 0 | 0 | 0 | 0 | 0 | 0 | 0 | 1 | 0 | 0 | 0 | 0 | 0 | 0 | 0 | 0 | 0.062485 | 41.724 | 0.12542 | 0.079208 | 4.589 | -0.8523 | 2251.215 | 11.2601 | BCC + V2Zr (Laves) | 2 | 0 | BCC-multiphase | 1010 | 0 | 10.1016/j.jallcom.2021.159190
Ti-V-Zr-Nb | 0 | 0 | 0 | 0 | 0 | 0 | 0 | 0 | 0.25 | 0.25 | 0 | 0 | 0 | 0 | 0 | 0 | 0 | 0 | 0.25 | 0.25 | 0 | 0 | 0 | 0 | 0 | 0 | 0 | 0 | 0 | 1 | 0 | 0 | 0 | 0 | 0 | 0 | 0 | 0 | 0.062617 | 40.5 | 0.13354 | 0.076485 | 4.5 | -0.25 | 2250.5 | 11.5257 | BCC + V2Zr (Laves) | 2 | 0 | BCC-multiphase | 969 | 0 | 10.1016/j.jallcom.2021.159190
Ti-V-Zr-Nb | 0 | 0 | 0 | 0 | 0 | 0 | 0 | 0 | 0.2445 | 0.213 | 0 | 0 | 0 | 0 | 0 | 0 | 0 | 0 | 0.298 | 0.2445 | 0 | 0 | 0 | 0 | 0 | 0 | 0 | 0 | 0 | 1 | 0 | 0 | 0 | 0 | 0 | 0 | 0 | 0 | 0.062616 | 39.894 | 0.13711 | 0.075015 | 4.4575 | 0.003492 | 2246.0725 | 11.4646 | BCC | 1 | 0 | BCC | 960 | 0 | 10.1016/j.jallcom.2021.159190
Ti-V-Zr-Nb | 0 | 0 | 0 | 0 | 0 | 0 | 0 | 0 | 0.5 | 0.1667 | 0 | 0 | 0 | 0 | 0 | 0 | 0 | 0 | 0.1667 | 0.1666 | 0 | 0 | 0 | 0 | 0 | 0 | 0 | 0 | 0 | 1 | 0 | 0 | 1 | 0 | 0 | 0 | 0 | 0 | 0.051109 | 41.6668 | 0.11314 | 0.064037 | 4.3333 | -0.11176 | 2147.2937 | 10.3298 | BCC | 1 | 0 | BCC | 930 | 0 | 10.1002/adem.202402968
Ti-V-Zr-Nb | 0 | 0 | 0 | 0 | 0 | 0 | 0 | 0 | 0.239 | 0.2 | 0 | 0 | 0 | 0 | 0 | 0 | 0 | 0 | 0.322 | 0.239 | 0 | 0 | 0 | 0 | 0 | 0 | 0 | 0 | 0 | 1 | 0 | 0 | 0 | 0 | 0 | 0 | 0 | 0 | 0.062709 | 39.624 | 0.13873 | 0.074536 | 4.439 | 0.084296 | 2242.965 | 11.398 | BCC | 1 | 0 | BCC | 923 | 0 | 10.1016/j.jallcom.2021.159190
Ti-V-Zr-Nb | 0 | 0 | 0 | 0 | 0 | 0 | 0 | 0 | 0.194 | 0.372 | 0 | 0 | 0 | 0 | 0 | 0 | 0 | 0 | 0.208 | 0.226 | 0 | 0 | 0 | 0 | 0 | 0 | 0 | 0 | 0 | 1 | 0 | 0 | 0 | 1 | 0 | 0 | 0 | 1 | 0.066386 | 41.472 | 0.13264 | 0.082536 | 4.598 | -1.0488 | 2252.754 | 11.2132 | BCC1 + BCC2 + BCC3 | 3 | 0 | BCC-multiphase | 918 | 0 | 10.1016/j.msea.2012.12.018
Ti-V-Zr-Nb | 0 | 0 | 0 | 0 | 0 | 0 | 0 | 0 | 0.2 | 0.4 | 0 | 0 | 0 | 0 | 0 | 0 | 0 | 0 | 0.2 | 0.2 | 0 | 0 | 0 | 0 | 0 | 0 | 0 | 0 | 0 | 1 | 0 | 0 | 0 | 1 | 0 | 0 | 0 | 1 | 0.066963 | 41.8 | 0.13138 | 0.08357 | 4.6 | -1.28 | 2237 | 11.0757 | BCC1 + BCC2 + BCC3 | 3 | 0 | BCC-multiphase | 918 | 0 | 10.1557/jmr.2018.153
Ti-V-Zr-Nb | 0 | 0 | 0 | 0 | 0 | 0 | 0 | 0 | 0.3333 | 0.1667 | 0 | 0 | 0 | 0 | 0 | 0 | 0 | 0 | 0.3333 | 0.1667 | 0 | 0 | 0 | 0 | 0 | 0 | 0 | 0 | 0 | 1 | 0 | 0 | 0 | 0 | 0 | 0 | 0 | 0 | 0.060253 | 39.8336 | 0.13858 | 0.070714 | 4.3334 | -0.11116 | 2178.5288 | 11.0552 | BCC | 1 | 0 | BCC | 888 | 0 | 10.1016/j.jallcom.2025.181150
Ti-V-Zr-Nb | 0 | 0 | 0 | 0 | 0 | 0 | 0 | 0 | 0.4286 | 0.2857 | 0 | 0 | 0 | 0 | 0 | 0 | 0 | 0 | 0.1429 | 0.1428 | 0 | 0 | 0 | 0 | 0 | 0 | 0 | 0 | 0 | 1 | 0 | 0 | 0 | 0 | 0 | 0 | 1 | 1 | 0.056952 | 42.4284 | 0.11188 | 0.074726 | 4.4285 | -0.97989 | 2152.3869 | 10.6171 | BCC | 1 | 0 | BCC | 876 | 0 | 10.1016/j.apmt.2022.101429
Ti-V-Zr-Nb | 0 | 0 | 0 | 0 | 0 | 0 | 0 | 0 | 0.185 | 0.15 | 0 | 0 | 0 | 0 | 0 | 0 | 0 | 0 | 0.48 | 0.185 | 0 | 0 | 0 | 0 | 0 | 0 | 0 | 0 | 0 | 1 | 0 | 0 | 0 | 0 | 0 | 0 | 0 | 0 | 0.062728 | 38.06 | 0.14583 | 0.072587 | 4.335 | 0.2096 | 2216.725 | 10.4857 | BCC | 1 | 0 | BCC | 829 | 0 | 10.1016/j.jallcom.2021.159190
Ti-V-Zr-Nb | 0 | 0 | 0 | 0 | 0 | 0 | 0 | 0 | 0.5714 | 0.1429 | 0 | 0 | 0 | 0 | 0 | 0 | 0 | 0 | 0.1429 | 0.1428 | 0 | 0 | 0 | 0 | 0 | 0 | 0 | 0 | 0 | 1 | 0 | 0 | 1 | 0 | 0 | 0 | 0 | 0 | 0.047314 | 42 | 0.10573 | 0.059701 | 4.2857 | -0.08231 | 2117.8293 | 9.5925 | BCC | 1 | 0 | BCC | 780 | 0 | 10.1002/adem.202402968
Ti-V-Zr-Nb | 0 | 0 | 0 | 0 | 0 | 0 | 0 | 0 | 0.4 | 0.1 | 0 | 0 | 0 | 0 | 0 | 0 | 0 | 0 | 0.4 | 0.1 | 0 | 0 | 0 | 0 | 0 | 0 | 0 | 0 | 0 | 1 | 0 | 0 | 0 | 0 | 0 | 0 | 0 | 0 | 0.055561 | 39.3 | 0.14124 | 0.061188 | 4.2 | -0.04 | 2120.9 | 9.9232 | BCC | 1 | 0 | BCC | 736 | 0 | 10.1016/j.jallcom.2025.181644
Ti-V-Zr-Nb | 0 | 0 | 0 | 0 | 0 | 0 | 0 | 0 | 0.4 | 0.25 | 0 | 0 | 0 | 0 | 0 | 0 | 0 | 0 | 0.05 | 0.3 | 0 | 0 | 0 | 0 | 0 | 0 | 0 | 0 | 0 | 1 | 0 | 0 | 0 | 0 | 0 | 0 | 1 | 1 | 0.045057 | 42.4 | 0.095918 | 0.064674 | 4.55 | -0.1 | 2253.55 | 10.1769 | BCC | 1 | 0 | BCC | 717 | 0 | 10.1016/j.jmst.2025.07.052
Ti-V-Zr-Nb | 0 | 0 | 0 | 0 | 0 | 0 | 0 | 0 | 0.6 | 0.1143 | 0 | 0 | 0 | 0 | 0 | 0 | 0 | 0 | 0.1714 | 0.1143 | 0 | 0 | 0 | 0 | 0 | 0 | 0 | 0 | 0 | 1 | 0 | 0 | 1 | 0 | 0 | 0 | 1 | 1 | 0.046894 | 41.7717 | 0.10949 | 0.056443 | 4.2286 | -0.052258 | 2093.1811 | 9.1838 | BCC | 1 | 0 | BCC | 650 | 0 | 10.1016/j.jmrt.2025.05.158
Ti-V-Zr-Nb-Hf | 0 | 0 | 0 | 0 | 0 | 0 | 0 | 0 | 0.2 | 0.2 | 0 | 0 | 0 | 0 | 0 | 0 | 0 | 0 | 0.2 | 0.2 | 0 | 0 | 0 | 0 | 0.2 | 0 | 0 | 0 | 0 | 1 | 0 | 0 | 1 | 0 | 0 | 0 | 0 | 0 | 0.063909 | 38.4 | 0.16683 | 0.12116 | 4.4 | 0.16 | 2301.6 | 13.3809 | BCC | 1 | 0 | BCC | 1171 | 71.7147 | 10.1016/j.ijrmhm.2014.07.009
Ti-V-Zr-Nb-Hf | 0 | 0 | 0 | 0 | 0 | 0 | 0 | 0 | 0.2 | 0.2 | 0 | 0 | 0 | 0 | 0 | 0 | 0 | 0 | 0.2 | 0.2 | 0 | 0 | 0 | 0 | 0.2 | 0 | 0 | 0 | 0 | 1 | 0 | 0 | 0 | 0 | 0 | 0 | 0 | 0 | 0.063909 | 38.4 | 0.16683 | 0.12116 | 4.4 | 0.16 | 2301.6 | 13.3809 | BCC + unknown metastable phase | 2 | 0 | BCC-multiphase | 1170 | 0 | 10.1016/j.ijrmhm.2014.07.009
Ti-V-Zr-Nb-Hf | 0 | 0 | 0 | 0 | 0 | 0 | 0 | 0 | 0.2 | 0.2 | 0 | 0 | 0 | 0 | 0 | 0 | 0 | 0 | 0.2 | 0.2 | 0 | 0 | 0 | 0 | 0.2 | 0 | 0 | 0 | 0 | 1 | 0 | 0 | 1 | 0 | 0 | 0 | 0 | 0 | 0.063909 | 38.4 | 0.16683 | 0.12116 | 4.4 | 0.16 | 2301.6 | 13.3809 | BCC + C15 Laves | 2 | 0 | BCC-multiphase | 1157 | 0 | 10.1016/j.ijrmhm.2014.07.009
Ti-V-Zr-Nb-Hf | 0 | 0 | 0 | 0 | 0 | 0 | 0 | 0 | 0.4211 | 0.2105 | 0 | 0 | 0 | 0 | 0 | 0 | 0 | 0 | 0.2105 | 0.0526 | 0 | 0 | 0 | 0 | 0.1053 | 0 | 0 | 0 | 0 | 1 | 0 | 0 | 0 | 0 | 0 | 0 | 0 | 0 | 0.06192 | 40.5262 | 0.15177 | 0.10311 | 4.2631 | -1.1967 | 2133.3524 | 11.7408 | BCC | 1 | 0 | BCC | 1115 | 0 | 10.1007/s40195-019-00921-3
Ti-V-Zr-Nb-Hf | 0 | 0 | 0 | 0 | 0 | 0 | 0 | 0 | 0.4 | 0.2 | 0 | 0 | 0 | 0 | 0 | 0 | 0 | 0 | 0.2 | 0.1 | 0 | 0 | 0 | 0 | 0.1 | 0 | 0 | 0 | 0 | 1 | 0 | 0 | 0 | 0 | 0 | 0 | 0 | 0 | 0.060497 | 40.4 | 0.14901 | 0.10074 | 4.3 | -0.72 | 2164.2 | 12.2283 | BCC | 1 | 0 | BCC | 1065 | 0 | 10.1007/s40195-019-00921-3
Ti-V-Zr-Nb-Hf | 0 | 0 | 0 | 0 | 0 | 0 | 0 | 0 | 0.3809 | 0.1905 | 0 | 0 | 0 | 0 | 0 | 0 | 0 | 0 | 0.1905 | 0.1429 | 0 | 0 | 0 | 0 | 0.0952 | 0 | 0 | 0 | 0 | 1 | 0 | 0 | 0 | 0 | 0 | 0 | 0 | 0 | 0.059167 | 40.2858 | 0.14638 | 0.09853 | 4.3334 | -0.32644 | 2192.1186 | 12.4819 | BCC | 1 | 0 | BCC | 1025 | 0 | 10.1007/s40195-019-00921-3
Ti-V-Zr-Nb-Hf | 0 | 0 | 0 | 0 | 0 | 0 | 0 | 0 | 0.25 | 0.125 | 0 | 0 | 0 | 0 | 0 | 0 | 0 | 0 | 0.25 | 0.125 | 0 | 0 | 0 | 0 | 0.25 | 0 | 0 | 0 | 0 | 1 | 0 | 0 | 0 | 0 | 0 | 0 | 0 | 0 | 0.058509 | 37.375 | 0.17129 | 0.11691 | 4.25 | 0.1875 | 2260.375 | 12.9664 | BCC | 1 | 0 | BCC | 990 | 0 | 10.3390/ma11020208
Ti-V-Zr-Nb-Hf | 0 | 0 | 0 | 0 | 0 | 0 | 0 | 0 | 0.3637 | 0.1818 | 0 | 0 | 0 | 0 | 0 | 0 | 0 | 0 | 0.1818 | 0.1818 | 0 | 0 | 0 | 0 | 0.0909 | 0 | 0 | 0 | 0 | 1 | 0 | 0 | 0 | 0 | 0 | 0 | 0 | 0 | 0.057914 | 40.1822 | 0.14387 | 0.096462 | 4.3636 | 1.1102e-16 | 2217.4269 | 12.6012 | BCC | 1 | 0 | BCC | 980 | 0 | 10.1007/s40195-019-00921-3
Ti-V-Zr-Nb-Hf | 0 | 0 | 0 | 0 | 0 | 0 | 0 | 0 | 0.1429 | 0.1429 | 0 | 0 | 0 | 0 | 0 | 0 | 0 | 0 | 0.2857 | 0.2857 | 0 | 0 | 0 | 0 | 0.1428 | 0 | 0 | 0 | 0 | 1 | 0 | 0 | 0 | 0 | 0 | 0 | 0 | 0 | 0.060314 | 37.5726 | 0.15247 | 0.10521 | 4.4286 | 1.1422 | 2340.821 | 12.8854 | BCC | 1 | 0 | BCC | 956 | 0 | 10.3390/ma11020208
Ti-V-Zr-Nb-Hf-Ta | 0 | 0 | 0 | 0 | 0 | 0 | 0 | 0 | 0.1667 | 0.1667 | 0 | 0 | 0 | 0 | 0 | 0 | 0 | 0 | 0.1667 | 0.1667 | 0 | 0 | 0 | 0 | 0.1666 | 0.1666 | 0 | 0 | 0 | 1 | 0 | 0 | 0 | 0 | 0 | 0 | 0 | 0 | 0.059086 | 43.4988 | 0.29458 | 0.11085 | 4.5 | 0.77736 | 2466.247 | 14.8967 | BCC | 1 | 0 | BCC | 1203 | 0 | 10.1016/j.jallcom.2021.161187
Ti-V-Zr-Nb-Hf-Ta | 0 | 0 | 0 | 0 | 0 | 0 | 0 | 0 | 0.2223 | 0.1111 | 0 | 0 | 0 | 0 | 0 | 0 | 0 | 0 | 0.2222 | 0.1111 | 0 | 0 | 0 | 0 | 0.2222 | 0.1111 | 0 | 0 | 0 | 1 | 0 | 0 | 0 | 0 | 0 | 0 | 0 | 0 | 0.056539 | 40.8892 | 0.28436 | 0.11025 | 4.3333 | 0.79001 | 2374.7344 | 14.4256 | BCC | 1 | 0 | BCC | 1202 | 0 | 10.1016/j.jallcom.2021.161187
Ti-V-Zr-Nb-Hf-Ta | 0 | 0 | 0 | 0 | 0 | 0 | 0 | 0 | 0.1808 | 0.0895 | 0 | 0 | 0 | 0 | 0 | 0 | 0 | 0 | 0.1754 | 0.1832 | 0 | 0 | 0 | 0 | 0.1799 | 0.1912 | 0 | 0 | 0 | 1 | 0 | 0 | 0 | 0 | 0 | 0 | 1 | 1 | 0.052583 | 43.5013 | 0.31109 | 0.10157 | 4.4639 | 1.6164 | 2503.2399 | 14.6859 | BCC | 1 | 0 | BCC | 1100 | 0 | 10.3390/e25081124
Ti-V-Zr-Nb-Hf-Ta | 0 | 0 | 0 | 0 | 0 | 0 | 0 | 0 | 0.3031 | 0.0303 | 0 | 0 | 0 | 0 | 0 | 0 | 0 | 0 | 0.303 | 0.0303 | 0 | 0 | 0 | 0 | 0.303 | 0.0303 | 0 | 0 | 0 | 1 | 0 | 0 | 0 | 0 | 0 | 0 | 0 | 0 | 0.045369 | 37.0916 | 0.22334 | 0.10009 | 4.0909 | 0.32318 | 2241.576 | 11.6664 | BCC | 1 | 0 | BCC | 866 | 0 | 10.1016/j.jallcom.2021.161187
Ti-V-Zr-Nb-Mo | 0 | 0 | 0 | 0 | 0 | 0 | 0 | 0 | 0.2 | 0.2 | 0 | 0 | 0 | 0 | 0 | 0 | 0 | 0 | 0.2 | 0.2 | 0.2 | 0 | 0 | 0 | 0 | 0 | 0 | 0 | 0 | 1 | 0 | 0 | 0 | 1 | 0 | 0 | 0 | 1 | 0.06062 | 56.4 | 0.57032 | 0.072498 | 4.8 | -2.72 | 2379.6 | 13.3809 | BCC + Laves | 2 | 0 | BCC-multiphase | 1706 | 0 | 10.1016/j.actamat.2019.06.032
Ti-V-Zr-Nb-Mo | 0 | 0 | 0 | 0 | 0 | 0 | 0 | 0 | 0.2 | 0.2 | 0 | 0 | 0 | 0 | 0 | 0 | 0 | 0 | 0.2 | 0.2 | 0.2 | 0 | 0 | 0 | 0 | 0 | 0 | 0 | 0 | 1 | 0 | 0 | 0 | 0 | 0 | 0 | 0 | 0 | 0.06062 | 56.4 | 0.57032 | 0.072498 | 4.8 | -2.72 | 2379.6 | 13.3809 | BCC + Laves | 2 | 0 | BCC-multiphase | 1700 | 0 | 10.1016/j.jallcom.2026.186761
Ti-V-Zr-Nb-Mo | 0 | 0 | 0 | 0 | 0 | 0 | 0 | 0 | 0.4255 | 0.2837 | 0 | 0 | 0 | 0 | 0 | 0 | 0 | 0 | 0.1419 | 0.1418 | 0.0071 | 0 | 0 | 0 | 0 | 0 | 0 | 0 | 0 | 1 | 0 | 0 | 0 | 0 | 0 | 0 | 1 | 1 | 0.05688 | 42.979 | 0.18729 | 0.074588 | 4.4397 | -1.0628 | 2157.6874 | 10.8929 | BCC + sigma | 2 | 0 | BCC-multiphase | 1098 | 0 | 10.1016/j.apmt.2022.101429
Ti-V-Zr-Nb-Mo | 0 | 0 | 0 | 0 | 0 | 0 | 0 | 0 | 0.4 | 0.2 | 0 | 0 | 0 | 0 | 0 | 0 | 0 | 0 | 0.05 | 0.3 | 0.05 | 0 | 0 | 0 | 0 | 0 | 0 | 0 | 0 | 1 | 0 | 0 | 0 | 0 | 0 | 0 | 1 | 1 | 0.042952 | 46.05 | 0.37815 | 0.060949 | 4.6 | -0.58 | 2289.2 | 11.217 | BCC | 1 | 0 | BCC | 867 | 0 | 10.1016/j.jmst.2025.07.052
Ti-V-Zr-Nb-Mo | 0 | 0 | 0 | 0 | 0 | 0 | 0 | 0 | 0.4 | 0.22 | 0 | 0 | 0 | 0 | 0 | 0 | 0 | 0 | 0.05 | 0.3 | 0.03 | 0 | 0 | 0 | 0 | 0 | 0 | 0 | 0 | 1 | 0 | 0 | 0 | 0 | 0 | 0 | 1 | 1 | 0.043812 | 44.59 | 0.31056 | 0.062483 | 4.58 | -0.388 | 2274.94 | 10.9396 | BCC | 1 | 0 | BCC | 806 | 0 | 10.1016/j.jmst.2025.07.052
Ti-V-Zr-Nb-Ta | 0 | 0 | 0 | 0 | 0 | 0 | 0 | 0 | 0.2 | 0.2 | 0 | 0 | 0 | 0 | 0 | 0 | 0 | 0 | 0.2 | 0.2 | 0 | 0 | 0 | 0 | 0 | 0.2 | 0 | 0 | 0 | 1 | 0 | 0 | 1 | 0 | 0 | 0 | 0 | 0 | 0.056101 | 46.2 | 0.26805 | 0.073919 | 4.6 | 0.32 | 2458.4 | 13.3809 | BCC | 1 | 0 | BCC | 1473 | 63.6396 | 10.1002/adma.202004029 + 10.1016/j.msea.2021.142293
Ti-V-Zr-Nb-Ta | 0 | 0 | 0 | 0 | 0 | 0 | 0 | 0 | 0.2 | 0.2 | 0 | 0 | 0 | 0 | 0 | 0 | 0 | 0 | 0.2 | 0.2 | 0 | 0 | 0 | 0 | 0 | 0.2 | 0 | 0 | 0 | 1 | 0 | 0 | 0 | 1 | 0 | 0 | 0 | 1 | 0.056101 | 46.2 | 0.26805 | 0.073919 | 4.6 | 0.32 | 2458.4 | 13.3809 | BCC1 + BCC2 | 2 | 0 | BCC-multiphase | 1395 | 0 | 10.1016/j.actamat.2019.06.032
Ti-V-Zr-Nb-Ta | 0 | 0 | 0 | 0 | 0 | 0 | 0 | 0 | 0.2 | 0.2 | 0 | 0 | 0 | 0 | 0 | 0 | 0 | 0 | 0.2 | 0.2 | 0 | 0 | 0 | 0 | 0 | 0.2 | 0 | 0 | 0 | 1 | 0 | 0 | 0 | 0 | 0 | 0 | 0 | 0 | 0.056101 | 46.2 | 0.26805 | 0.073919 | 4.6 | 0.32 | 2458.4 | 13.3809 | BCC | 1 | 0 | BCC | 1352 | 0 | 10.1002/adma.202004029
Ti-V-Zr-Nb-Ta | 0 | 0 | 0 | 0 | 0 | 0 | 0 | 0 | 0.35 | 0.2 | 0 | 0 | 0 | 0 | 0 | 0 | 0 | 0 | 0.35 | 0.05 | 0 | 0 | 0 | 0 | 0 | 0.05 | 0 | 0 | 0 | 1 | 0 | 0 | 0 | 0 | 0 | 0 | 0 | 0 | 0.063524 | 41.7 | 0.20336 | 0.076241 | 4.3 | -1.06 | 2162.75 | 11.2766 | BCC | 1 | 0 | BCC | 1111.1 | 0 | 10.1016/j.actamat.2026.121960
Ti-V-Zr-Nb-Ta | 0 | 0 | 0 | 0 | 0 | 0 | 0 | 0 | 0.375 | 0.15 | 0 | 0 | 0 | 0 | 0 | 0 | 0 | 0 | 0.375 | 0.05 | 0 | 0 | 0 | 0 | 0 | 0.05 | 0 | 0 | 0 | 1 | 0 | 0 | 0 | 0 | 0 | 0 | 0 | 0 | 0.059967 | 41.275 | 0.20608 | 0.06964 | 4.25 | -0.66 | 2155.325 | 10.9725 | BCC | 1 | 0 | BCC | 1035.5 | 0 | 10.1016/j.actamat.2026.121960
Ti-V-Zr-Nb-Ta | 0 | 0 | 0 | 0 | 0 | 0 | 0 | 0 | 0.4 | 0.1 | 0 | 0 | 0 | 0 | 0 | 0 | 0 | 0 | 0.4 | 0.05 | 0 | 0 | 0 | 0 | 0 | 0.05 | 0 | 0 | 0 | 1 | 0 | 0 | 0 | 0 | 0 | 0 | 0 | 0 | 0.05554 | 40.85 | 0.20833 | 0.061031 | 4.2 | -0.2 | 2147.9 | 10.4995 | BCC | 1 | 0 | BCC | 922.4 | 0 | 10.1016/j.actamat.2026.121960
Ti-V-Zr-Nb-Ta | 0 | 0 | 0 | 0 | 0 | 0 | 0 | 0 | 0.425 | 0.05 | 0 | 0 | 0 | 0 | 0 | 0 | 0 | 0 | 0.425 | 0.05 | 0 | 0 | 0 | 0 | 0 | 0.05 | 0 | 0 | 0 | 1 | 0 | 0 | 0 | 0 | 0 | 0 | 0 | 0 | 0.050041 | 40.425 | 0.21011 | 0.049374 | 4.15 | 0.32 | 2140.475 | 9.7829 | BCC | 1 | 0 | BCC | 821.5 | 0 | 10.1016/j.actamat.2026.121960
Ti-Y-Zr-Hf | 0 | 0 | 0 | 0 | 0 | 0 | 0 | 0 | 0.25 | 0 | 0 | 0 | 0 | 0 | 0 | 0 | 0 | 0.25 | 0.25 | 0 | 0 | 0 | 0 | 0 | 0.25 | 0 | 0 | 0 | 0 | 1 | 0 | 0 | 0 | 0 | 0 | 0 | 0 | 0 | 0.073556 | 33.15 | 0.20497 | 0.10805 | 3.75 | 8.75 | 2093.5 | 11.5257 | HCP + α-Y | 2 | 0 | HCP-multiphase | 554 | 0 | 10.1007/s00339-019-2484-1
Ti-Y-Zr-Nb-Hf-Ta-W | 0 | 0 | 0 | 0 | 0 | 0 | 0 | 0 | 0.2497 | 0 | 0 | 0 | 0 | 0 | 0 | 0 | 0 | 0.001 | 0.2497 | 0.1998 | 0 | 0 | 0 | 0 | 0.05 | 0.1499 | 0.0999 | 0 | 0 | 1 | 0 | 0 | 0 | 0 | 0 | 0 | 0 | 0 | 0.046492 | 54.7719 | 0.68136 | 0.065709 | 4.5485 | -0.55265 | 2554.8798 | 14.0172 | BCC1 + BCC2 | 2 | 0 | BCC-multiphase | 1900 | 0 | 10.1016/j.jallcom.2026.186818
Ti-Y-Zr-Nb-Hf-Ta-W | 0 | 0 | 0 | 0 | 0 | 0 | 0 | 0 | 0.2495 | 0 | 0 | 0 | 0 | 0 | 0 | 0 | 0 | 0.002 | 0.2495 | 0.1996 | 0 | 0 | 0 | 0 | 0.0499 | 0.1497 | 0.0998 | 0 | 0 | 1 | 0 | 0 | 0 | 0 | 0 | 0 | 0 | 0 | 0.046898 | 54.7416 | 0.6816 | 0.066109 | 4.5469 | -0.47579 | 2554.0369 | 14.0566 | BCC1 + BCC2 | 2 | 0 | BCC-multiphase | 1824 | 0 | 10.1016/j.jallcom.2026.186818
Ti-Y-Zr-Nb-Hf-Ta-W | 0 | 0 | 0 | 0 | 0 | 0 | 0 | 0 | 0.2492 | 0 | 0 | 0 | 0 | 0 | 0 | 0 | 0 | 0.003 | 0.2492 | 0.1994 | 0 | 0 | 0 | 0 | 0.0499 | 0.1496 | 0.0997 | 0 | 0 | 1 | 0 | 0 | 0 | 0 | 0 | 0 | 0 | 0 | 0.047298 | 54.7135 | 0.68182 | 0.066534 | 4.5454 | -0.39874 | 2553.3667 | 14.0934 | BCC1 + BCC2 | 2 | 0 | BCC-multiphase | 1680 | 0 | 10.1016/j.jallcom.2026.186818
Ti-Y-Zr-Nb-Hf-Ta-W | 0 | 0 | 0 | 0 | 0 | 0 | 0 | 0 | 0.2497 | 0 | 0 | 0 | 0 | 0 | 0 | 0 | 0 | 0.001 | 0.2497 | 0.1998 | 0 | 0 | 0 | 0 | 0.05 | 0.1499 | 0.0999 | 0 | 0 | 1 | 0 | 0 | 1 | 0 | 0 | 0 | 0 | 0 | 0.046492 | 54.7719 | 0.68136 | 0.065709 | 4.5485 | -0.55265 | 2554.8798 | 14.0172 | BCC1 + BCC2 | 2 | 0 | BCC-multiphase | 1600 | 30 | 10.1016/j.jallcom.2026.186818
Ti-Y-Zr-Nb-Hf-Ta-W | 0 | 0 | 0 | 0 | 0 | 0 | 0 | 0 | 0.249 | 0 | 0 | 0 | 0 | 0 | 0 | 0 | 0 | 0.004 | 0.249 | 0.1992 | 0 | 0 | 0 | 0 | 0.0498 | 0.1494 | 0.0996 | 0 | 0 | 1 | 0 | 0 | 0 | 0 | 0 | 0 | 0 | 0 | 0.047695 | 54.6832 | 0.68206 | 0.066927 | 4.5438 | -0.32219 | 2552.5238 | 14.1255 | BCC1 + BCC2 | 2 | 0 | BCC-multiphase | 1490 | 0 | 10.1016/j.jallcom.2026.186818
Ti-Y-Zr-Nb-Hf-Ta-W | 0 | 0 | 0 | 0 | 0 | 0 | 0 | 0 | 0.2488 | 0 | 0 | 0 | 0 | 0 | 0 | 0 | 0 | 0.005 | 0.2488 | 0.199 | 0 | 0 | 0 | 0 | 0.0497 | 0.1492 | 0.0995 | 0 | 0 | 1 | 0 | 0 | 0 | 0 | 0 | 0 | 0 | 0 | 0.048087 | 54.6529 | 0.6823 | 0.067316 | 4.5422 | -0.24579 | 2551.6809 | 14.1556 | BCC1 + BCC2 | 2 | 0 | BCC-multiphase | 1320 | 0 | 10.1016/j.jallcom.2026.186818
Ti-Y-Zr-Nb-Hf-Ta-W | 0 | 0 | 0 | 0 | 0 | 0 | 0 | 0 | 0.2495 | 0 | 0 | 0 | 0 | 0 | 0 | 0 | 0 | 0.002 | 0.2495 | 0.1996 | 0 | 0 | 0 | 0 | 0.0499 | 0.1497 | 0.0998 | 0 | 0 | 1 | 0 | 0 | 1 | 0 | 0 | 0 | 0 | 0 | 0.046898 | 54.7416 | 0.6816 | 0.066109 | 4.5469 | -0.47579 | 2554.0369 | 14.0566 | BCC1 + BCC2 | 2 | 0 | BCC-multiphase | 1237.3333 | 63.8462 | 10.1016/j.jallcom.2026.186818
Ti-Y-Zr-Nb-Hf-Ta-W | 0 | 0 | 0 | 0 | 0 | 0 | 0 | 0 | 0.2492 | 0 | 0 | 0 | 0 | 0 | 0 | 0 | 0 | 0.003 | 0.2492 | 0.1994 | 0 | 0 | 0 | 0 | 0.0499 | 0.1496 | 0.0997 | 0 | 0 | 1 | 0 | 0 | 1 | 0 | 0 | 0 | 0 | 0 | 0.047298 | 54.7135 | 0.68182 | 0.066534 | 4.5454 | -0.39874 | 2553.3667 | 14.0934 | BCC1 + BCC2 | 2 | 0 | BCC-multiphase | 1263.3333 | 35.1188 | 10.1016/j.jallcom.2026.186818
Ti-Y-Zr-Nb-Hf-Ta-W | 0 | 0 | 0 | 0 | 0 | 0 | 0 | 0 | 0.2488 | 0 | 0 | 0 | 0 | 0 | 0 | 0 | 0 | 0.005 | 0.2488 | 0.199 | 0 | 0 | 0 | 0 | 0.0497 | 0.1492 | 0.0995 | 0 | 0 | 1 | 0 | 0 | 1 | 0 | 0 | 0 | 0 | 0 | 0.048087 | 54.6529 | 0.6823 | 0.067316 | 4.5422 | -0.24579 | 2551.6809 | 14.1556 | BCC1 + BCC2 | 2 | 0 | BCC-multiphase | 1250 | 26.4575 | 10.1016/j.jallcom.2026.186818
Ti-Y-Zr-Nb-Hf-Ta-W | 0 | 0 | 0 | 0 | 0 | 0 | 0 | 0 | 0.249 | 0 | 0 | 0 | 0 | 0 | 0 | 0 | 0 | 0.004 | 0.249 | 0.1992 | 0 | 0 | 0 | 0 | 0.0498 | 0.1494 | 0.0996 | 0 | 0 | 1 | 0 | 0 | 1 | 0 | 0 | 0 | 0 | 0 | 0.047695 | 54.6832 | 0.68206 | 0.066927 | 4.5438 | -0.32219 | 2552.5238 | 14.1255 | BCC1 + BCC2 | 2 | 0 | BCC-multiphase | 1213.3333 | 72.3418 | 10.1016/j.jallcom.2026.186818
Ti-Zr-Hf | 0 | 0 | 0 | 0 | 0 | 0 | 0 | 0 | 0.3334 | 0 | 0 | 0 | 0 | 0 | 0 | 0 | 0 | 0 | 0.3333 | 0 | 0 | 0 | 0 | 0 | 0.3333 | 0 | 0 | 0 | 0 | 1 | 0 | 0 | 0 | 0 | 0 | 0 | 0 | 0 | 0.037855 | 35.6675 | 0.16875 | 0.092856 | 4 | 0 | 2191.6416 | 9.1339 | HCP | 1 | 0 | HCP | 773 | 0 | 10.1007/s00339-019-2484-1
Ti-Zr-Hf-Ta | 0 | 0 | 0 | 0 | 0 | 0 | 0 | 0 | 0.25 | 0 | 0 | 0 | 0 | 0 | 0 | 0 | 0 | 0 | 0.25 | 0 | 0 | 0 | 0 | 0 | 0.25 | 0.25 | 0 | 0 | 0 | 1 | 0 | 0 | 0 | 0 | 0 | 0 | 0 | 0 | 0.042408 | 44 | 0.34877 | 0.083666 | 4.25 | 1.75 | 2466.25 | 11.5257 | BCC | 1 | 0 | BCC | 1200 | 0 | 10.1002/adma.201701678
Ti-Zr-Hf-Ta | 0 | 0 | 0 | 0 | 0 | 0 | 0 | 0 | 0.2778 | 0 | 0 | 0 | 0 | 0 | 0 | 0 | 0 | 0 | 0.2778 | 0 | 0 | 0 | 0 | 0 | 0.2778 | 0.1666 | 0 | 0 | 0 | 1 | 0 | 0 | 0 | 0 | 0 | 0 | 0 | 0 | 0.041531 | 41.22 | 0.32949 | 0.087067 | 4.1666 | 1.2959 | 2374.649 | 11.3572 | BCC + HCP | 2 | 0 | BCC-multiphase | 750 | 0 | 10.1002/adma.201701678
Ti-Zr-Hf-Ta | 0 | 0 | 0 | 0 | 0 | 0 | 0 | 0 | 0.2857 | 0 | 0 | 0 | 0 | 0 | 0 | 0 | 0 | 0 | 0.2857 | 0 | 0 | 0 | 0 | 0 | 0.2857 | 0.1429 | 0 | 0 | 0 | 1 | 0 | 0 | 0 | 0 | 0 | 0 | 0 | 0 | 0.041169 | 40.43 | 0.31976 | 0.087969 | 4.1429 | 1.1431 | 2348.6185 | 11.239 | BCC + HCP | 2 | 0 | BCC-multiphase | 700 | 0 | 10.1002/adma.201701678
Ti-Zr-Hf-Ta | 0 | 0 | 0 | 0 | 0 | 0 | 0 | 0 | 0.2941 | 0 | 0 | 0 | 0 | 0 | 0 | 0 | 0 | 0 | 0.2941 | 0 | 0 | 0 | 0 | 0 | 0.2941 | 0.1177 | 0 | 0 | 0 | 1 | 0 | 0 | 0 | 0 | 0 | 0 | 0 | 0 | 0.040728 | 39.59 | 0.30661 | 0.088898 | 4.1177 | 0.96924 | 2320.9405 | 11.0711 | BCC + HCP | 2 | 0 | BCC-multiphase | 400 | 0 | 10.1002/adma.201701678
Ti-Zr-Hf-Ta-W | 0 | 0 | 0 | 0 | 0 | 0 | 0 | 0 | 0.216 | 0 | 0 | 0 | 0 | 0 | 0 | 0 | 0 | 0 | 0.241 | 0 | 0 | 0 | 0 | 0 | 0.076 | 0.309 | 0.158 | 0 | 0 | 1 | 0 | 0 | 0 | 0 | 0 | 0 | 0 | 0 | 0.048978 | 66.496 | 0.65447 | 0.073895 | 4.625 | -2.4027 | 2722.98 | 12.6725 | BCC1 + BCC2 | 2 | 0 | BCC-multiphase | 1764 | 0 | 10.1016/j.mtadv.2026.100712
Ti-Zr-Mo-Hf-Ta | 0 | 0 | 0 | 0 | 0 | 0 | 0 | 0 | 0.2 | 0 | 0 | 0 | 0 | 0 | 0 | 0 | 0 | 0 | 0.2 | 0 | 0.2 | 0 | 0 | 0 | 0.2 | 0.2 | 0 | 0 | 0 | 1 | 0 | 0 | 0 | 0 | 0 | 0 | 0 | 0 | 0.053851 | 59.2 | 0.56343 | 0.10111 | 4.6 | -1.92 | 2552.2 | 13.3809 | BCC | 1 | 0 | BCC | 1600 | 0 | 10.1016/j.intermet.2015.03.013 + 10.1557/jmr.2018.153 + 10.1016/j.jallcom.2016.11.188 + 10.1016/j.actamat.2019.06.032 + 10.1038/s41524-023-01095-4 + 10.3390/e21010015
Ti-Zr-Mo-Ta-W | 0 | 0 | 0 | 0 | 0 | 0 | 0 | 0 | 0.025 | 0 | 0 | 0 | 0 | 0 | 0 | 0 | 0 | 0 | 0.025 | 0 | 0.8075 | 0 | 0 | 0 | 0 | 0.1 | 0.0425 | 0 | 0 | 1 | 0 | 0 | 0 | 0 | 0 | 0 | 0 | 0 | 0.028257 | 112.5675 | 0.21939 | 0.04576 | 5.8 | -2.5652 | 2926.2825 | 5.9992 | BCC | 1 | 0 | BCC | 820 | 0 | 10.1038/s41524-023-01095-4
Ti-Zr-Mo-Ta-W | 0 | 0 | 0 | 0 | 0 | 0 | 0 | 0 | 0.025 | 0 | 0 | 0 | 0 | 0 | 0 | 0 | 0 | 0 | 0.025 | 0 | 0.7225 | 0 | 0 | 0 | 0 | 0.1 | 0.1275 | 0 | 0 | 1 | 0 | 0 | 0 | 0 | 0 | 0 | 0 | 0 | 0.028107 | 116.0525 | 0.24257 | 0.04576 | 5.8 | -2.6758 | 2994.1975 | 7.5836 | BCC | 1 | 0 | BCC | 760 | 0 | 10.1038/s41524-023-01095-4
Ti-Zr-Nb | 0 | 0 | 0 | 0 | 0 | 0 | 0 | 0 | 0.3334 | 0 | 0 | 0 | 0 | 0 | 0 | 0 | 0 | 0 | 0.3333 | 0.3333 | 0 | 0 | 0 | 0 | 0 | 0 | 0 | 0 | 0 | 1 | 0 | 0 | 0 | 1 | 0 | 0 | 0 | 1 | 0.042499 | 38.3339 | 0.11731 | 0.037415 | 4.3333 | 2.6664 | 2272.9668 | 9.1339 | BCC | 1 | 0 | BCC | 975 | 0 | 10.1016/j.actamat.2019.06.032
Ti-Zr-Nb | 0 | 0 | 0 | 0 | 0 | 0 | 0 | 0 | 0.3334 | 0 | 0 | 0 | 0 | 0 | 0 | 0 | 0 | 0 | 0.3333 | 0.3333 | 0 | 0 | 0 | 0 | 0 | 0 | 0 | 0 | 0 | 1 | 0 | 0 | 0 | 0 | 0 | 0 | 0 | 0 | 0.042499 | 38.3339 | 0.11731 | 0.037415 | 4.3333 | 2.6664 | 2272.9668 | 9.1339 | BCC | 1 | 0 | BCC | 776.5 | 126.7899 | 10.3390/e21020114 + 10.1016/j.msea.2024.147696 + 10.1016/j.jallcom.2026.186190 + 10.1016/j.scriptamat.2024.115978
Ti-Zr-Nb | 0 | 0 | 0 | 0 | 0 | 0 | 0 | 0 | 0.7073 | 0 | 0 | 0 | 0 | 0 | 0 | 0 | 0 | 0 | 0.0334 | 0.2593 | 0 | 0 | 0 | 0 | 0 | 0 | 0 | 0 | 0 | 1 | 0 | 0 | 0 | 0 | 0 | 1 | 1 | 1 | 0.016591 | 42.0768 | 0.073933 | 0.017896 | 4.2593 | 1.6058 | 2157.0195 | 5.8902 | BCC + HCP + omega | 3 | 0 | BCC-multiphase | 440 | 28.2843 | 10.1016/j.matlet.2024.137805
Ti-Zr-Nb-Hf | 0 | 0 | 0 | 0 | 0 | 0 | 0 | 0 | 0.25 | 0 | 0 | 0 | 0 | 0 | 0 | 0 | 0 | 0 | 0.25 | 0.25 | 0 | 0 | 0 | 0 | 0.25 | 0 | 0 | 0 | 0 | 1 | 0 | 0 | 0 | 0 | 0 | 0 | 1 | 0 | 0.042592 | 36.25 | 0.14646 | 0.096534 | 4.25 | 2.5 | 2331.25 | 11.5257 | BCC | 1 | 0 | BCC | 1030 | 0 | 10.1016/j.intermet.2020.106935
Ti-Zr-Nb-Hf | 0 | 0 | 0 | 0 | 0 | 0 | 0 | 0 | 0.25 | 0 | 0 | 0 | 0 | 0 | 0 | 0 | 0 | 0 | 0.25 | 0.25 | 0 | 0 | 0 | 0 | 0.25 | 0 | 0 | 0 | 0 | 1 | 0 | 0 | 0 | 0 | 0 | 0 | 1 | 1 | 0.042592 | 36.25 | 0.14646 | 0.096534 | 4.25 | 2.5 | 2331.25 | 11.5257 | BCC | 1 | 0 | BCC | 739.625 | 167.3984 | 10.1016/j.intermet.2020.106935 + 10.1016/j.msea.2018.03.071
Ti-Zr-Nb-Hf | 0 | 0 | 0 | 0 | 0 | 0 | 0 | 0 | 0.25 | 0 | 0 | 0 | 0 | 0 | 0 | 0 | 0 | 0 | 0.25 | 0.25 | 0 | 0 | 0 | 0 | 0.25 | 0 | 0 | 0 | 0 | 1 | 0 | 0 | 1 | 0 | 0 | 0 | 0 | 0 | 0.042592 | 36.25 | 0.14646 | 0.096534 | 4.25 | 2.5 | 2331.25 | 11.5257 | BCC | 1 | 0 | BCC | 879 | 0 | 10.1016/j.matlet.2014.05.134
Ti-Zr-Nb-Hf | 0 | 0 | 0 | 0 | 0 | 0 | 0 | 0 | 0.35 | 0 | 0 | 0 | 0 | 0 | 0 | 0 | 0 | 0 | 0.35 | 0.1 | 0 | 0 | 0 | 0 | 0.2 | 0 | 0 | 0 | 0 | 1 | 0 | 0 | 0 | 0 | 0 | 0 | 0 | 0 | 0.041653 | 36.75 | 0.15533 | 0.08477 | 4.1 | 1.16 | 2200.35 | 10.7003 | BCC + alpha-double-prime | 2 | 0 | BCC-multiphase | 760 | 0 | 10.1016/j.actamat.2025.121492
Ti-Zr-Nb-Hf-Ta | 0 | 0 | 0 | 0 | 0 | 0 | 0 | 0 | 0.2 | 0 | 0 | 0 | 0 | 0 | 0 | 0 | 0 | 0 | 0.2 | 0.2 | 0 | 0 | 0 | 0 | 0.2 | 0.2 | 0 | 0 | 0 | 1 | 0 | 0 | 0 | 0 | 0 | 0 | 0 | 0 | 0.042584 | 42.8 | 0.32556 | 0.08681 | 4.4 | 2.72 | 2523 | 13.3809 | BCC | 1 | 0 | BCC | 1080.1429 | 254.5895 | 10.1016/j.matchar.2015.08.007 + 10.1016/j.matlet.2016.03.133 + 10.1016/j.msea.2015.12.017 + 10.1016/j.jallcom.2018.07.319 + 10.1016/j.matlet.2019.07.027 + 10.1016/j.jallcom.2022.165187 + 10.3390/e21020114
Ti-Zr-Nb-Hf-Ta | 0 | 0 | 0 | 0 | 0 | 0 | 0 | 0 | 0.2 | 0 | 0 | 0 | 0 | 0 | 0 | 0 | 0 | 0 | 0.2 | 0.2 | 0 | 0 | 0 | 0 | 0.2 | 0.2 | 0 | 0 | 0 | 1 | 0 | 0 | 0 | 1 | 0 | 0 | 1 | 0 | 0.042584 | 42.8 | 0.32556 | 0.08681 | 4.4 | 2.72 | 2523 | 13.3809 | BCC | 1 | 0 | BCC | 1438 | 0 | 10.1007/s11661-018-4646-8
Ti-Zr-Nb-Hf-Ta | 0 | 0 | 0 | 0 | 0 | 0 | 0 | 0 | 0.1877 | 0 | 0 | 0 | 0 | 0 | 0 | 0 | 0 | 0 | 0.194 | 0.1959 | 0 | 0 | 0 | 0 | 0.2078 | 0.2146 | 0 | 0 | 0 | 1 | 0 | 0 | 0 | 1 | 0 | 0 | 1 | 1 | 0.042606 | 43.1464 | 0.33156 | 0.087567 | 4.4105 | 2.7494 | 2542.6635 | 13.371 | BCC1 + BCC2 | 2 | 0 | BCC-multiphase | 1303 | 0 | 10.1016/j.jallcom.2015.07.209
Ti-Zr-Nb-Hf-Ta | 0 | 0 | 0 | 0 | 0 | 0 | 0 | 0 | 0.2 | 0 | 0 | 0 | 0 | 0 | 0 | 0 | 0 | 0 | 0.2 | 0.2 | 0 | 0 | 0 | 0 | 0.2 | 0.2 | 0 | 0 | 0 | 1 | 0 | 0 | 1 | 0 | 0 | 0 | 1 | 0 | 0.042584 | 42.8 | 0.32556 | 0.08681 | 4.4 | 2.72 | 2523 | 13.3809 | BCC | 1 | 0 | BCC | 1220 | 0 | 10.1002/adem.202000105
Ti-Zr-Nb-Hf-Ta | 0 | 0 | 0 | 0 | 0 | 0 | 0 | 0 | 0.1877 | 0 | 0 | 0 | 0 | 0 | 0 | 0 | 0 | 0 | 0.194 | 0.1959 | 0 | 0 | 0 | 0 | 0.2078 | 0.2146 | 0 | 0 | 0 | 1 | 0 | 0 | 0 | 1 | 0 | 0 | 1 | 0 | 0.042606 | 43.1464 | 0.33156 | 0.087567 | 4.4105 | 2.7494 | 2542.6635 | 13.371 | BCC | 1 | 0 | BCC | 1202 | 0 | 10.1016/j.jallcom.2015.07.209
Ti-Zr-Nb-Hf-Ta | 0 | 0 | 0 | 0 | 0 | 0 | 0 | 0 | 0.2 | 0 | 0 | 0 | 0 | 0 | 0 | 0 | 0 | 0 | 0.2 | 0.2 | 0 | 0 | 0 | 0 | 0.2 | 0.2 | 0 | 0 | 0 | 1 | 0 | 0 | 0 | 1 | 0 | 0 | 1 | 1 | 0.042584 | 42.8 | 0.32556 | 0.08681 | 4.4 | 2.72 | 2523 | 13.3809 | BCC1 + BCC2 | 2 | 0 | BCC-multiphase | 1114.5 | 39.4673 | 10.1007/s11661-018-4646-8
Ti-Zr-Nb-Hf-Ta | 0 | 0 | 0 | 0 | 0 | 0 | 0 | 0 | 0.1877 | 0 | 0 | 0 | 0 | 0 | 0 | 0 | 0 | 0 | 0.194 | 0.1959 | 0 | 0 | 0 | 0 | 0.2078 | 0.2146 | 0 | 0 | 0 | 1 | 0 | 0 | 0 | 1 | 0 | 0 | 1 | 1 | 0.042606 | 43.1464 | 0.33156 | 0.087567 | 4.4105 | 2.7494 | 2542.6635 | 13.371 | BCC | 1 | 0 | BCC | 1145 | 0 | 10.1016/j.jallcom.2015.07.209
Ti-Zr-Nb-Hf-Ta | 0 | 0 | 0 | 0 | 0 | 0 | 0 | 0 | 0.2 | 0 | 0 | 0 | 0 | 0 | 0 | 0 | 0 | 0 | 0.2 | 0.2 | 0 | 0 | 0 | 0 | 0.2 | 0.2 | 0 | 0 | 0 | 1 | 0 | 0 | 0 | 1 | 0 | 0 | 1 | 1 | 0.042584 | 42.8 | 0.32556 | 0.08681 | 4.4 | 2.72 | 2523 | 13.3809 | BCC | 1 | 0 | BCC | 1112 | 4.3589 | 10.1007/s11661-018-4646-8
Ti-Zr-Nb-Hf-Ta | 0 | 0 | 0 | 0 | 0 | 0 | 0 | 0 | 0.202 | 0 | 0 | 0 | 0 | 0 | 0 | 0 | 0 | 0 | 0.199 | 0.189 | 0 | 0 | 0 | 0 | 0.208 | 0.202 | 0 | 0 | 0 | 1 | 0 | 0 | 0 | 0 | 0 | 0 | 0 | 0 | 0.042606 | 42.815 | 0.3274 | 0.087542 | 4.391 | 2.686 | 2521.132 | 13.3768 | BCC | 1 | 0 | BCC | 1073 | 0 | 10.1016/j.jallcom.2014.11.064
Ti-Zr-Nb-Hf-Ta | 0 | 0 | 0 | 0 | 0 | 0 | 0 | 0 | 0.35 | 0 | 0 | 0 | 0 | 0 | 0 | 0 | 0 | 0 | 0.35 | 0.1 | 0 | 0 | 0 | 0 | 0.05 | 0.15 | 0 | 0 | 0 | 1 | 0 | 0 | 0 | 0 | 0 | 0 | 0 | 0 | 0.043043 | 42.6 | 0.28513 | 0.052773 | 4.25 | 1.85 | 2317.95 | 11.6353 | BCC | 1 | 0 | BCC | 1061 | 0 | 10.1016/j.actamat.2025.121492
Ti-Zr-Nb-Hf-Ta | 0 | 0 | 0 | 0 | 0 | 0 | 0 | 0 | 0.2 | 0 | 0 | 0 | 0 | 0 | 0 | 0 | 0 | 0 | 0.2 | 0.2 | 0 | 0 | 0 | 0 | 0.2 | 0.2 | 0 | 0 | 0 | 1 | 0 | 0 | 0 | 0 | 0 | 0 | 1 | 1 | 0.042584 | 42.8 | 0.32556 | 0.08681 | 4.4 | 2.72 | 2523 | 13.3809 | BCC | 1 | 0 | BCC | 958 | 17.5594 | 10.1016/j.matlet.2016.08.060 + 10.1016/j.actamat.2017.09.062 + 10.1016/j.jallcom.2019.04.291
Ti-Zr-Nb-Hf-Ta | 0 | 0 | 0 | 0 | 0 | 0 | 0 | 0 | 0.35 | 0 | 0 | 0 | 0 | 0 | 0 | 0 | 0 | 0 | 0.35 | 0.1 | 0 | 0 | 0 | 0 | 0.1 | 0.1 | 0 | 0 | 0 | 1 | 0 | 0 | 0 | 0 | 0 | 0 | 0 | 0 | 0.042991 | 40.65 | 0.2659 | 0.066438 | 4.2 | 1.68 | 2278.75 | 11.8529 | BCC | 1 | 0 | BCC | 975 | 0 | 10.1016/j.actamat.2025.121492
Ti-Zr-Nb-Hf-Ta | 0 | 0 | 0 | 0 | 0 | 0 | 0 | 0 | 0.197 | 0 | 0 | 0 | 0 | 0 | 0 | 0 | 0 | 0 | 0.2123 | 0.1893 | 0 | 0 | 0 | 0 | 0.2046 | 0.1968 | 0 | 0 | 0 | 1 | 0 | 0 | 0 | 1 | 0 | 0 | 0 | 1 | 0.04281 | 42.5845 | 0.32674 | 0.086943 | 4.3861 | 2.7007 | 2514.926 | 13.3745 | BCC | 1 | 0 | BCC | 929 | 0 | 10.1007/s10853-012-6260-2
Ti-Zr-Nb-Hf-Ta | 0 | 0 | 0 | 0 | 0 | 0 | 0 | 0 | 0.2 | 0 | 0 | 0 | 0 | 0 | 0 | 0 | 0 | 0 | 0.2 | 0.2 | 0 | 0 | 0 | 0 | 0.2 | 0.2 | 0 | 0 | 0 | 1 | 0 | 0 | 0 | 1 | 0 | 0 | 0 | 0 | 0.042584 | 42.8 | 0.32556 | 0.08681 | 4.4 | 2.72 | 2523 | 13.3809 | BCC | 1 | 0 | BCC | 929 | 0 | 10.1557/jmr.2018.153 + 10.1016/j.jallcom.2016.11.188 + 10.1016/j.jallcom.2019.06.138 + 10.1016/j.actamat.2019.06.032 + 10.3390/e21010015
Ti-Zr-Nb-Hf-Ta | 0 | 0 | 0 | 0 | 0 | 0 | 0 | 0 | 0.2082 | 0 | 0 | 0 | 0 | 0 | 0 | 0 | 0 | 0 | 0.2029 | 0.1905 | 0 | 0 | 0 | 0 | 0.198 | 0.2004 | 0 | 0 | 0 | 1 | 0 | 0 | 0 | 0 | 0 | 0 | 0 | 0 | 0.042567 | 42.8631 | 0.3251 | 0.086242 | 4.3909 | 2.6702 | 2515.2664 | 13.3773 | BCC | 1 | 0 | BCC | 905 | 0 | 10.1016/j.msea.2015.08.024
Ti-Zr-Nb-Hf-Ta | 0 | 0 | 0 | 0 | 0 | 0 | 0 | 0 | 0.375 | 0 | 0 | 0 | 0 | 0 | 0 | 0 | 0 | 0 | 0.25 | 0.125 | 0 | 0 | 0 | 0 | 0.125 | 0.125 | 0 | 0 | 0 | 1 | 0 | 0 | 0 | 0 | 0 | 0 | 0 | 0 | 0.041849 | 41.875 | 0.27526 | 0.073133 | 4.25 | 1.875 | 2328.125 | 12.4226 | BCC | 1 | 0 | BCC | 903 | 0 | 10.1063/1.4966659
Ti-Zr-Nb-Hf-Ta | 0 | 0 | 0 | 0 | 0 | 0 | 0 | 0 | 0.35 | 0 | 0 | 0 | 0 | 0 | 0 | 0 | 0 | 0 | 0.35 | 0.1 | 0 | 0 | 0 | 0 | 0.15 | 0.05 | 0 | 0 | 0 | 1 | 0 | 0 | 0 | 0 | 0 | 0 | 0 | 0 | 0.042528 | 38.7 | 0.22896 | 0.076688 | 4.15 | 1.45 | 2239.55 | 11.6353 | BCC | 1 | 0 | BCC | 885 | 0 | 10.1016/j.actamat.2025.121492
Ti-Zr-Nb-Hf-Ta | 0 | 0 | 0 | 0 | 0 | 0 | 0 | 0 | 0.1928 | 0 | 0 | 0 | 0 | 0 | 0 | 0 | 0 | 0 | 0.188 | 0.207 | 0 | 0 | 0 | 0 | 0.2054 | 0.2068 | 0 | 0 | 0 | 1 | 0 | 0 | 0 | 0 | 0 | 0 | 1 | 1 | 0.042458 | 42.9844 | 0.32792 | 0.087804 | 4.4138 | 2.758 | 2538.6432 | 13.3742 | BCC | 1 | 0 | BCC | 830 | 0 | 10.1016/j.actamat.2017.09.035
Ti-Zr-Nb-Hf-Ta | 0 | 0 | 0 | 0 | 0 | 0 | 0 | 0 | 0.177 | 0 | 0 | 0 | 0 | 0 | 0 | 0 | 0 | 0 | 0.127 | 0.308 | 0 | 0 | 0 | 0 | 0.08 | 0.308 | 0 | 0 | 0 | 1 | 0 | 0 | 0 | 0 | 0 | 0 | 0 | 0 | 0.036531 | 47.335 | 0.31584 | 0.065561 | 4.616 | 2.4394 | 2674.613 | 12.4383 | BCC | 1 | 0 | BCC | 822 | 0 | 10.1080/14786435.2015.1028506
Ti-Zr-Nb-Hf-Ta | 0 | 0 | 0 | 0 | 0 | 0 | 0 | 0 | 0.25 | 0 | 0 | 0 | 0 | 0 | 0 | 0 | 0 | 0 | 0.25 | 0.125 | 0 | 0 | 0 | 0 | 0.25 | 0.125 | 0 | 0 | 0 | 1 | 0 | 0 | 0 | 0 | 0 | 0 | 0 | 0 | 0.0425 | 40.125 | 0.30202 | 0.090752 | 4.25 | 2.125 | 2398.75 | 12.9664 | BCC | 1 | 0 | BCC | 738 | 0 | 10.3390/ma11020208
Ti-Zr-Nb-Hf-Ta | 0 | 0 | 0 | 0 | 0 | 0 | 0 | 0 | 0.35 | 0 | 0 | 0 | 0 | 0 | 0 | 0 | 0 | 0 | 0.275 | 0.05 | 0 | 0 | 0 | 0 | 0.275 | 0.05 | 0 | 0 | 0 | 1 | 0 | 0 | 0 | 0 | 0 | 0 | 1 | 1 | 0.041114 | 38.075 | 0.24231 | 0.091754 | 4.1 | 0.98 | 2255.7 | 11.4488 | BCC + minor omega | 2 | 0 | BCC-multiphase | 540 | 0 | 10.1080/21663831.2016.1221861
Ti-Zr-Nb-Hf-Ta-W | 0 | 0 | 0 | 0 | 0 | 0 | 0 | 0 | 0.1667 | 0 | 0 | 0 | 0 | 0 | 0 | 0 | 0 | 0 | 0.1667 | 0.1667 | 0 | 0 | 0 | 0 | 0.1667 | 0.1666 | 0.1666 | 0 | 0 | 1 | 0 | 0 | 0 | 0 | 0 | 0 | 0 | 0 | 0.049246 | 62.4895 | 0.73363 | 0.096553 | 4.6665 | -2.1096 | 2718.1785 | 14.8967 | BCC | 1 | 0 | BCC | 1726 | 0 | 10.1016/j.jallcom.2022.165187
Ti-Zr-Nb-Hf-Ta-W | 0 | 0 | 0 | 0 | 0 | 0 | 0 | 0 | 0.1667 | 0 | 0 | 0 | 0 | 0 | 0 | 0 | 0 | 0 | 0.1667 | 0.1667 | 0 | 0 | 0 | 0 | 0.1667 | 0.1666 | 0.1666 | 0 | 0 | 1 | 0 | 0 | 0 | 0 | 0 | 0 | 0 | 0 | 0.049246 | 62.4895 | 0.73363 | 0.096553 | 4.6665 | -2.1096 | 2718.1785 | 14.8967 | BCC1 + BCC2 | 2 | 0 | BCC-multiphase | 1550 | 0 | 10.1016/j.jallcom.2019.06.138
Ti-Zr-Nb-Hf-Ta-W | 0 | 0 | 0 | 0 | 0 | 0 | 0 | 0 | 0.1739 | 0 | 0 | 0 | 0 | 0 | 0 | 0 | 0 | 0 | 0.1739 | 0.1739 | 0 | 0 | 0 | 0 | 0.1739 | 0.1739 | 0.1305 | 0 | 0 | 1 | 0 | 0 | 0 | 0 | 0 | 0 | 0 | 0 | 0.048159 | 58.2251 | 0.71932 | 0.095068 | 4.6088 | -1.2115 | 2675.946 | 14.855 | BCC | 1 | 0 | BCC | 1450 | 0 | 10.1016/j.jallcom.2022.165187
Ti-Zr-Nb-Hf-Ta-W | 0 | 0 | 0 | 0 | 0 | 0 | 0 | 0 | 0.1819 | 0 | 0 | 0 | 0 | 0 | 0 | 0 | 0 | 0 | 0.1818 | 0.1818 | 0 | 0 | 0 | 0 | 0.1818 | 0.1818 | 0.0909 | 0 | 0 | 1 | 0 | 0 | 0 | 0 | 0 | 0 | 0 | 0 | 0.046753 | 53.5445 | 0.68136 | 0.093062 | 4.5454 | -0.1322 | 2629.4766 | 14.6971 | BCC | 1 | 0 | BCC | 1278 | 0 | 10.1016/j.jallcom.2022.165187
Ti-Zr-Nb-Hf-Ta-W | 0 | 0 | 0 | 0 | 0 | 0 | 0 | 0 | 0.1905 | 0 | 0 | 0 | 0 | 0 | 0 | 0 | 0 | 0 | 0.1905 | 0.1905 | 0 | 0 | 0 | 0 | 0.1905 | 0.1904 | 0.0476 | 0 | 0 | 1 | 0 | 0 | 0 | 0 | 0 | 0 | 0 | 0 | 0.044944 | 48.4237 | 0.59073 | 0.090394 | 4.4761 | 1.1616 | 2578.7105 | 14.3351 | BCC | 1 | 0 | BCC | 1135 | 0 | 10.1016/j.jallcom.2022.165187
Ti-Zr-Nb-Mo | 0 | 0 | 0 | 0 | 0 | 0 | 0 | 0 | 0.405 | 0 | 0 | 0 | 0 | 0 | 0 | 0 | 0 | 0 | 0.2532 | 0.2532 | 0.0886 | 0 | 0 | 0 | 0 | 0 | 0 | 0 | 0 | 1 | 0 | 0 | 0 | 0 | 0 | 0 | 0 | 0 | 0.044338 | 46.4292 | 0.50309 | 0.043092 | 4.4304 | 0.19519 | 2277.8002 | 10.6118 | BCC | 1 | 0 | BCC | 930 | 0 | 10.1016/j.intermet.2024.108349
Ti-Zr-Nb-Mo | 0 | 0 | 0 | 0 | 0 | 0 | 0 | 0 | 0.45 | 0 | 0 | 0 | 0 | 0 | 0 | 0 | 0 | 0 | 0.45 | 0.05 | 0.05 | 0 | 0 | 0 | 0 | 0 | 0 | 0 | 0 | 1 | 0 | 0 | 0 | 0 | 0 | 0 | 0 | 0 | 0.04665 | 42.55 | 0.43523 | 0.040361 | 4.15 | -0.42 | 2113.35 | 8.4656 | BCC | 1 | 0 | BCC | 821 | 0 | 10.1016/j.msea.2021.141135
Ti-Zr-Nb-Mo | 0 | 0 | 0 | 0 | 0 | 0 | 0 | 0 | 0.05 | 0 | 0 | 0 | 0 | 0 | 0 | 0 | 0 | 0 | 0.09 | 0.74 | 0.12 | 0 | 0 | 0 | 0 | 0 | 0 | 0 | 0 | 1 | 0 | 0 | 0 | 0 | 0 | 0 | 0 | 0 | 0.033254 | 47.69 | 0.56149 | 0.034644 | 4.98 | -1.1248 | 2671.09 | 7.0149 | BCC | 1 | 0 | BCC | 690 | 0 | 10.1016/j.matdes.2024.112762
Ti-Zr-Nb-Mo-Hf | 0 | 0 | 0 | 0 | 0 | 0 | 0 | 0 | 0.2 | 0 | 0 | 0 | 0 | 0 | 0 | 0 | 0 | 0 | 0.2 | 0.2 | 0.2 | 0 | 0 | 0 | 0.2 | 0 | 0 | 0 | 0 | 1 | 0 | 0 | 0 | 0 | 0 | 0 | 0 | 0 | 0.053928 | 53 | 0.63839 | 0.10572 | 4.6 | -1.6 | 2444.2 | 13.3809 | BCC | 1 | 0 | BCC | 1657.6667 | 150.2354 | 10.1016/j.matdes.2015.05.019 + 10.1557/jmr.2018.153 + 10.1016/j.jallcom.2016.11.188 + 10.1016/j.ijrmhm.2019.02.009 + 10.1016/j.intermet.2015.10.011 + 10.3390/e21010015
Ti-Zr-Nb-Mo-Hf | 0 | 0 | 0 | 0 | 0 | 0 | 0 | 0 | 0.2223 | 0 | 0 | 0 | 0 | 0 | 0 | 0 | 0 | 0 | 0.2222 | 0.2222 | 0.2222 | 0 | 0 | 0 | 0.1111 | 0 | 0 | 0 | 0 | 1 | 0 | 0 | 0 | 0 | 0 | 0 | 0 | 0 | 0.053416 | 55.5544 | 0.62526 | 0.089741 | 4.6666 | -1.9751 | 2437.2837 | 13.1451 | BCC | 1 | 0 | BCC | 1700 | 0 | 10.1016/j.intermet.2015.10.011
Ti-Zr-Nb-Mo-Hf | 0 | 0 | 0 | 0 | 0 | 0 | 0 | 0 | 0.1939 | 0 | 0 | 0 | 0 | 0 | 0 | 0 | 0 | 0 | 0.201 | 0.2051 | 0.1958 | 0 | 0 | 0 | 0.2042 | 0 | 0 | 0 | 0 | 1 | 0 | 0 | 1 | 0 | 0 | 0 | 0 | 0 | 0.053857 | 52.5804 | 0.63905 | 0.10618 | 4.5967 | -1.5077 | 2446.8749 | 13.3788 | BCC | 1 | 0 | BCC | 1575 | 0 | 10.1016/j.matdes.2015.05.019
Ti-Zr-Nb-Mo-Hf | 0 | 0 | 0 | 0 | 0 | 0 | 0 | 0 | 0.2 | 0 | 0 | 0 | 0 | 0 | 0 | 0 | 0 | 0 | 0.2 | 0.2 | 0.2 | 0 | 0 | 0 | 0.2 | 0 | 0 | 0 | 0 | 1 | 0 | 0 | 1 | 0 | 0 | 0 | 0 | 0 | 0.053928 | 53 | 0.63839 | 0.10572 | 4.6 | -1.6 | 2444.2 | 13.3809 | BCC | 1 | 0 | BCC | 1575 | 0 | 10.1016/j.actamat.2019.06.032 + 10.17222/mit.2020.197
Ti-Zr-Nb-Mo-Hf | 0 | 0 | 0 | 0 | 0 | 0 | 0 | 0 | 0.1818 | 0 | 0 | 0 | 0 | 0 | 0 | 0 | 0 | 0 | 0.1818 | 0.2728 | 0.1818 | 0 | 0 | 0 | 0.1818 | 0 | 0 | 0 | 0 | 1 | 0 | 0 | 0 | 0 | 0 | 0 | 0 | 0 | 0.052184 | 51.635 | 0.63031 | 0.10236 | 4.6364 | -1.0573 | 2472.0278 | 13.2537 | BCC | 1 | 0 | BCC | 1360 | 0 | 10.1016/j.intermet.2015.10.011
Ti-Zr-Nb-Mo-Hf | 0 | 0 | 0 | 0 | 0 | 0 | 0 | 0 | 0.2223 | 0 | 0 | 0 | 0 | 0 | 0 | 0 | 0 | 0 | 0.2222 | 0.1111 | 0.2222 | 0 | 0 | 0 | 0.2222 | 0 | 0 | 0 | 0 | 1 | 0 | 0 | 0 | 0 | 0 | 0 | 0 | 0 | 0.0558 | 54.6656 | 0.64523 | 0.10928 | 4.5555 | -2.3702 | 2410.1753 | 13.1451 | BCC | 1 | 0 | BCC | 1358 | 0 | 10.1016/j.intermet.2015.10.011
Ti-Zr-Nb-Mo-Hf | 0 | 0 | 0 | 0 | 0 | 0 | 0 | 0 | 0.1818 | 0 | 0 | 0 | 0 | 0 | 0 | 0 | 0 | 0 | 0.1818 | 0.1818 | 0.2728 | 0 | 0 | 0 | 0.1818 | 0 | 0 | 0 | 0 | 1 | 0 | 0 | 0 | 0 | 0 | 0 | 0 | 0 | 0.056127 | 59.097 | 0.63583 | 0.10672 | 4.7274 | -2.6456 | 2485.3138 | 13.2537 | BCC | 1 | 0 | BCC | 1338 | 0 | 10.1016/j.intermet.2015.10.011
Ti-Zr-Nb-Mo-Hf | 0 | 0 | 0 | 0 | 0 | 0 | 0 | 0 | 0.1111 | 0 | 0 | 0 | 0 | 0 | 0 | 0 | 0 | 0 | 0.2223 | 0.2222 | 0.2222 | 0 | 0 | 0 | 0.2222 | 0 | 0 | 0 | 0 | 1 | 0 | 0 | 0 | 0 | 0 | 0 | 0 | 0 | 0.056242 | 53.9979 | 0.65787 | 0.11086 | 4.6666 | -1.7776 | 2500.0739 | 13.1451 | BCC | 1 | 0 | BCC | 1329 | 0 | 10.1016/j.intermet.2015.10.011
Ti-Zr-Nb-Mo-Hf | 0 | 0 | 0 | 0 | 0 | 0 | 0 | 0 | 0.2223 | 0 | 0 | 0 | 0 | 0 | 0 | 0 | 0 | 0 | 0.1111 | 0.2222 | 0.2222 | 0 | 0 | 0 | 0.2222 | 0 | 0 | 0 | 0 | 1 | 0 | 0 | 0 | 0 | 0 | 0 | 0 | 0 | 0.052289 | 55.2211 | 0.63317 | 0.11099 | 4.6666 | -1.7776 | 2479.2795 | 13.1451 | BCC | 1 | 0 | BCC | 1309 | 0 | 10.1016/j.intermet.2015.10.011
Ti-Zr-Nb-Mo-Hf | 0 | 0 | 0 | 0 | 0 | 0 | 0 | 0 | 0.1818 | 0 | 0 | 0 | 0 | 0 | 0 | 0 | 0 | 0 | 0.1818 | 0.1818 | 0.1818 | 0 | 0 | 0 | 0.2728 | 0 | 0 | 0 | 0 | 1 | 0 | 0 | 0 | 0 | 0 | 0 | 0 | 0 | 0.053765 | 50.907 | 0.64686 | 0.11438 | 4.5454 | -1.322 | 2449.8238 | 13.2537 | BCC | 1 | 0 | BCC | 1249 | 0 | 10.1016/j.intermet.2015.10.011
Ti-Zr-Nb-Mo-Hf | 0 | 0 | 0 | 0 | 0 | 0 | 0 | 0 | 0.2728 | 0 | 0 | 0 | 0 | 0 | 0 | 0 | 0 | 0 | 0.1818 | 0.1818 | 0.1818 | 0 | 0 | 0 | 0.1818 | 0 | 0 | 0 | 0 | 1 | 0 | 0 | 0 | 0 | 0 | 0 | 0 | 0 | 0.051861 | 52.181 | 0.62019 | 0.10121 | 4.5454 | -1.4544 | 2398.4088 | 13.2537 | BCC | 1 | 0 | BCC | 1231 | 0 | 10.1016/j.intermet.2015.10.011
Ti-Zr-Nb-Mo-Hf | 0 | 0 | 0 | 0 | 0 | 0 | 0 | 0 | 0.1818 | 0 | 0 | 0 | 0 | 0 | 0 | 0 | 0 | 0 | 0.2728 | 0.1818 | 0.1818 | 0 | 0 | 0 | 0.1818 | 0 | 0 | 0 | 0 | 1 | 0 | 0 | 0 | 0 | 0 | 0 | 0 | 0 | 0.054475 | 51.18 | 0.64024 | 0.10111 | 4.5454 | -1.4544 | 2415.4258 | 13.2537 | BCC | 1 | 0 | BCC | 1228 | 0 | 10.1016/j.intermet.2015.10.011
Ti-Zr-Nb-Mo-Hf | 0 | 0 | 0 | 0 | 0 | 0 | 0 | 0 | 0.19 | 0 | 0 | 0 | 0 | 0 | 0 | 0 | 0 | 0 | 0.26 | 0.35 | 0.05 | 0 | 0 | 0 | 0.15 | 0 | 0 | 0 | 0 | 1 | 0 | 0 | 0 | 0 | 0 | 0 | 1 | 1 | 0.046585 | 40.74 | 0.46028 | 0.088244 | 4.45 | 1.824 | 2405.27 | 12.2014 | BCC | 1 | 0 | BCC | 1134.5 | 92.631 | 10.3390/ma18071643
Ti-Zr-Nb-Mo-Hf | 0 | 0 | 0 | 0 | 0 | 0 | 0 | 0 | 0.25 | 0 | 0 | 0 | 0 | 0 | 0 | 0 | 0 | 0 | 0.25 | 0.125 | 0.125 | 0 | 0 | 0 | 0.25 | 0 | 0 | 0 | 0 | 1 | 0 | 0 | 0 | 0 | 0 | 0 | 0 | 0 | 0.051006 | 46.5 | 0.60807 | 0.10536 | 4.375 | -0.875 | 2349.5 | 12.9664 | BCC | 1 | 0 | BCC | 1195 | 0 | 10.3390/ma11020208
Ti-Zr-Nb-Mo-Hf | 0 | 0 | 0 | 0 | 0 | 0 | 0 | 0 | 0.25 | 0 | 0 | 0 | 0 | 0 | 0 | 0 | 0 | 0 | 0.25 | 0.25 | 0.125 | 0 | 0 | 0 | 0.125 | 0 | 0 | 0 | 0 | 1 | 0 | 0 | 0 | 0 | 0 | 0 | 0 | 0 | 0.049995 | 47.5 | 0.58551 | 0.087312 | 4.5 | -0.25 | 2380 | 12.9664 | BCC | 1 | 0 | BCC | 1170.6667 | 9.2376 | 10.1016/j.intermet.2015.09.011 + 10.1016/j.intermet.2015.10.011 + 10.1016/j.jallcom.2015.11.091
Ti-Zr-Nb-Mo-Hf | 0 | 0 | 0 | 0 | 0 | 0 | 0 | 0 | 0.19 | 0 | 0 | 0 | 0 | 0 | 0 | 0 | 0 | 0 | 0.26 | 0.35 | 0.05 | 0 | 0 | 0 | 0.15 | 0 | 0 | 0 | 0 | 1 | 0 | 0 | 0 | 0 | 0 | 0 | 0 | 0 | 0.046585 | 40.74 | 0.46028 | 0.088244 | 4.45 | 1.824 | 2405.27 | 12.2014 | BCC | 1 | 0 | BCC | 562 | 0 | 10.3390/ma18071643
Ti-Zr-Nb-Mo-Hf-Ta | 0 | 0 | 0 | 0 | 0 | 0 | 0 | 0 | 0.1667 | 0 | 0 | 0 | 0 | 0 | 0 | 0 | 0 | 0 | 0.1667 | 0.1667 | 0.1667 | 0 | 0 | 0 | 0.1666 | 0.1666 | 0 | 0 | 0 | 1 | 0 | 0 | 0 | 0 | 0 | 0 | 0 | 0 | 0.050517 | 55.6679 | 0.56512 | 0.096543 | 4.6667 | -0.88958 | 2585.1041 | 14.8967 | BCC | 1 | 0 | BCC | 1512 | 0 | 10.1016/j.intermet.2015.03.013 + 10.1016/j.matlet.2016.03.133 + 10.1557/jmr.2018.153 + 10.1016/j.jallcom.2016.11.188 + 10.1016/j.actamat.2019.06.032 + 10.3390/e21010015
Ti-Zr-Nb-Mo-Hf-Ta | 0 | 0 | 0 | 0 | 0 | 0 | 0 | 0 | 0.1739 | 0 | 0 | 0 | 0 | 0 | 0 | 0 | 0 | 0 | 0.1739 | 0.1739 | 0.1305 | 0 | 0 | 0 | 0.1739 | 0.1739 | 0 | 0 | 0 | 1 | 0 | 0 | 0 | 0 | 0 | 0 | 0 | 0 | 0.049212 | 52.8746 | 0.5498 | 0.095068 | 4.6088 | -0.21299 | 2571.6765 | 14.855 | BCC | 1 | 0 | BCC | 1373 | 0 | 10.1016/j.matlet.2016.03.133
Ti-Zr-Nb-Mo-Hf-Ta | 0 | 0 | 0 | 0 | 0 | 0 | 0 | 0 | 0.1819 | 0 | 0 | 0 | 0 | 0 | 0 | 0 | 0 | 0 | 0.1818 | 0.1818 | 0.0909 | 0 | 0 | 0 | 0.1818 | 0.1818 | 0 | 0 | 0 | 1 | 0 | 0 | 0 | 0 | 0 | 0 | 0 | 0 | 0.047538 | 49.8176 | 0.51919 | 0.093062 | 4.5454 | 0.595 | 2556.8475 | 14.6971 | BCC | 1 | 0 | BCC | 1317 | 0 | 10.1016/j.matlet.2016.03.133
Ti-Zr-Nb-Mo-Hf-Ta | 0 | 0 | 0 | 0 | 0 | 0 | 0 | 0 | 0.1905 | 0 | 0 | 0 | 0 | 0 | 0 | 0 | 0 | 0 | 0.1905 | 0.1905 | 0.0476 | 0 | 0 | 0 | 0.1905 | 0.1904 | 0 | 0 | 0 | 1 | 0 | 0 | 0 | 0 | 0 | 0 | 0 | 0 | 0.045389 | 46.4721 | 0.45904 | 0.090394 | 4.4761 | 1.5605 | 2540.6781 | 14.3351 | BCC | 1 | 0 | BCC | 1112 | 0 | 10.1016/j.matlet.2016.03.133
Ti-Zr-Nb-Mo-Hf-Ta | 0 | 0 | 0 | 0 | 0 | 0 | 0 | 0 | 0.2833 | 0 | 0 | 0 | 0 | 0 | 0 | 0 | 0 | 0 | 0.2832 | 0.0674 | 0.0155 | 0 | 0 | 0 | 0.2832 | 0.0674 | 0 | 0 | 0 | 1 | 0 | 0 | 0 | 0 | 0 | 0 | 0 | 0 | 0.042638 | 39.3786 | 0.36137 | 0.094055 | 4.1658 | 1.0062 | 2314.2181 | 12.4713 | BCC | 1 | 0 | BCC | 750 | 0 | 10.1016/j.matdes.2021.109548
Ti-Zr-Nb-Mo-Hf-Ta-W | 0 | 0 | 0 | 0 | 0 | 0 | 0 | 0 | 0.1429 | 0 | 0 | 0 | 0 | 0 | 0 | 0 | 0 | 0 | 0.1429 | 0.1429 | 0.1429 | 0 | 0 | 0 | 0.1428 | 0.1428 | 0.1428 | 0 | 0 | 1 | 0 | 0 | 0 | 0 | 0 | 0 | 0 | 0 | 0.052537 | 70.7095 | 0.66431 | 0.099251 | 4.8571 | -3.5915 | 2743.5883 | 16.1783 | BCC1 + BCC2 | 2 | 0 | BCC-multiphase | 1637 | 0 | 10.1016/j.jallcom.2019.06.138
Ti-Zr-Nb-Mo-Ta | 0 | 0 | 0 | 0 | 0 | 0 | 0 | 0 | 0.2 | 0 | 0 | 0 | 0 | 0 | 0 | 0 | 0 | 0 | 0.2 | 0.2 | 0.2 | 0 | 0 | 0 | 0 | 0.2 | 0 | 0 | 0 | 1 | 0 | 0 | 0 | 0 | 0 | 0 | 0 | 0 | 0.04658 | 60.8 | 0.52769 | 0.053141 | 4.8 | -1.76 | 2601 | 13.3809 | BCC1 + BCC2 | 2 | 0 | BCC-multiphase | 1395 | 7.0711 | 10.1016/j.msec.2016.12.057 + 10.1016/j.scriptamat.2016.10.028
Ti-Zr-Nb-Mo-Ta | 0 | 0 | 0 | 0 | 0 | 0 | 0 | 0 | 0.2128 | 0 | 0 | 0 | 0 | 0 | 0 | 0 | 0 | 0 | 0.2128 | 0.2128 | 0.2127 | 0 | 0 | 0 | 0 | 0.1489 | 0 | 0 | 0 | 1 | 0 | 0 | 1 | 0 | 0 | 0 | 0 | 0 | 0.047931 | 60.2701 | 0.54786 | 0.053595 | 4.7871 | -1.9364 | 2556.9434 | 13.308 | BCC1 + BCC2 | 2 | 0 | BCC-multiphase | 1349 | 0 | 10.1016/j.jallcom.2023.170739
Ti-Zr-Nb-Mo-Ta | 0 | 0 | 0 | 0 | 0 | 0 | 0 | 0 | 0.2 | 0 | 0 | 0 | 0 | 0 | 0 | 0 | 0 | 0 | 0.2 | 0.2 | 0.2 | 0 | 0 | 0 | 0 | 0.2 | 0 | 0 | 0 | 1 | 0 | 0 | 1 | 0 | 0 | 0 | 0 | 0 | 0.04658 | 60.8 | 0.52769 | 0.053141 | 4.8 | -1.76 | 2601 | 13.3809 | BCC1 + BCC2 | 2 | 0 | BCC-multiphase | 1100 | 0 | 10.1016/j.scriptamat.2016.10.028
Ti-Zr-Nb-Mo-Ta | 0 | 0 | 0 | 0 | 0 | 0 | 0 | 0 | 0.3334 | 0 | 0 | 0 | 0 | 0 | 0 | 0 | 0 | 0 | 0.1111 | 0.2222 | 0.2222 | 0 | 0 | 0 | 0 | 0.1111 | 0 | 0 | 0 | 0 | 0 | 1 | 0 | 0 | 0 | 0 | 0 | 0 | 0.039485 | 61.1094 | 0.53817 | 0.048328 | 4.7777 | -2.1725 | 2503.6104 | 12.6615 | BCC1 + BCC2 | 2 | 0 | BCC-multiphase | 1021.2 | 0 | 10.1016/j.ijplas.2024.104080
Ti-Zr-Nb-Mo-Ta | 0 | 0 | 0 | 0 | 0 | 0 | 0 | 0 | 0.425 | 0 | 0 | 0 | 0 | 0 | 0 | 0 | 0 | 0 | 0.425 | 0.05 | 0.05 | 0 | 0 | 0 | 0 | 0.05 | 0 | 0 | 0 | 1 | 0 | 0 | 0 | 0 | 0 | 0 | 0 | 0 | 0.046638 | 44.075 | 0.43835 | 0.039972 | 4.2 | -0.11 | 2176.125 | 9.7829 | BCC | 1 | 0 | BCC | 907 | 0 | 10.1016/j.msea.2021.141135
Ti-Zr-Nb-Mo-W | 0 | 0 | 0 | 0 | 0 | 0 | 0 | 0 | 0.117 | 0 | 0 | 0 | 0 | 0 | 0 | 0 | 0 | 0 | 0.161 | 0.396 | 0.101 | 0 | 0 | 0 | 0 | 0 | 0.225 | 0 | 0 | 1 | 0 | 0 | 0 | 0 | 0 | 0 | 0 | 0 | 0.046315 | 73.854 | 0.71723 | 0.050799 | 5.048 | -4.9356 | 2782.576 | 12.2971 | BCC1 + BCC2 | 2 | 0 | BCC-multiphase | 1794 | 0 | 10.1016/j.mtadv.2026.100712
Ti-Zr-Nb-Mo-W | 0 | 0 | 0 | 0 | 0 | 0 | 0 | 0 | 0.235 | 0 | 0 | 0 | 0 | 0 | 0 | 0 | 0 | 0 | 0.201 | 0.348 | 0.122 | 0 | 0 | 0 | 0 | 0 | 0.094 | 0 | 0 | 1 | 0 | 0 | 0 | 0 | 0 | 0 | 0 | 0 | 0.046603 | 59.971 | 0.70217 | 0.049687 | 4.78 | -2.5499 | 2541.505 | 12.5463 | BCC1 + BCC2 | 2 | 0 | BCC-multiphase | 1597 | 0 | 10.1016/j.mtadv.2026.100712
Ti-Zr-Nb-Re | 0 | 0 | 0 | 0 | 0 | 0 | 0 | 0 | 0.3031 | 0 | 0 | 0 | 0 | 0 | 0 | 0 | 0 | 0 | 0.303 | 0.303 | 0 | 0 | 0 | 0 | 0 | 0 | 0 | 0.0909 | 0 | 1 | 0 | 0 | 0 | 1 | 0 | 0 | 0 | 1 | 0.048267 | 51.0296 | 0.79126 | 0.075127 | 4.5757 | -7.2719 | 2380.7742 | 10.8362 | BCC + Laves | 2 | 0 | BCC-multiphase | 1244 | 0 | 10.1016/j.actamat.2019.06.032
Ti-Zr-Nb-Sn-Ta | 0 | 0 | 0 | 0 | 0 | 0 | 0 | 0 | 0.6793 | 0 | 0 | 0 | 0 | 0 | 0 | 0 | 0 | 0 | 0.0346 | 0.2685 | 0 | 0 | 0 | 0.0106 | 0 | 0.007 | 0 | 0 | 0 | 1 | 0 | 0 | 0 | 0 | 0 | 1 | 1 | 1 | 0.019907 | 41.9078 | 0.10939 | 0.048567 | 4.2755 | 0.9495 | 2158.9089 | 6.7764 | BCC + omega | 2 | 0 | BCC-multiphase | 450 | 28.2843 | 10.1016/j.matlet.2024.137805
Ti-Zr-Nb-Ta | 0 | 0 | 0 | 0 | 0 | 0 | 0 | 0 | 0.25 | 0 | 0 | 0 | 0 | 0 | 0 | 0 | 0 | 0 | 0.25 | 0.25 | 0 | 0 | 0 | 0 | 0 | 0.25 | 0 | 0 | 0 | 1 | 0 | 0 | 1 | 0 | 0 | 0 | 0 | 0 | 0.039805 | 46 | 0.30083 | 0.034911 | 4.5 | 2.5 | 2527.25 | 11.5257 | BCC1 + BCC2 | 2 | 0 | BCC-multiphase | 1227.8 | 225.8776 | 10.1016/j.jallcom.2022.167408
Ti-Zr-Nb-Ta | 0 | 0 | 0 | 0 | 0 | 0 | 0 | 0 | 0.25 | 0 | 0 | 0 | 0 | 0 | 0 | 0 | 0 | 0 | 0.25 | 0.25 | 0 | 0 | 0 | 0 | 0 | 0.25 | 0 | 0 | 0 | 1 | 0 | 0 | 0 | 0 | 0 | 0 | 0 | 0 | 0.039805 | 46 | 0.30083 | 0.034911 | 4.5 | 2.5 | 2527.25 | 11.5257 | BCC1 + BCC2 | 2 | 0 | BCC-multiphase | 1110.5 | 47.3762 | 10.3390/e21020114 + 10.1016/j.jallcom.2022.167408
Ti-Zr-Nb-Ta | 0 | 0 | 0 | 0 | 0 | 0 | 0 | 0 | 0.35 | 0 | 0 | 0 | 0 | 0 | 0 | 0 | 0 | 0 | 0.35 | 0.1 | 0 | 0 | 0 | 0 | 0 | 0.2 | 0 | 0 | 0 | 1 | 0 | 0 | 0 | 0 | 0 | 0 | 0 | 0 | 0.042676 | 44.55 | 0.29323 | 0.031528 | 4.3 | 1.96 | 2357.15 | 10.7003 | BCC | 1 | 0 | BCC | 1140 | 0 | 10.1016/j.actamat.2025.121492
Ti-Zr-Nb-Ta | 0 | 0 | 0 | 0 | 0 | 0 | 0 | 0 | 0.3 | 0 | 0 | 0 | 0 | 0 | 0 | 0 | 0 | 0 | 0.25 | 0.25 | 0 | 0 | 0 | 0 | 0 | 0.2 | 0 | 0 | 0 | 1 | 0 | 0 | 0 | 0 | 0 | 0 | 0 | 0 | 0.039608 | 44.75 | 0.2859 | 0.03471 | 4.45 | 2.44 | 2459.8 | 11.4419 | BCC | 1 | 0 | BCC | 1100 | 0 | 10.1016/j.msea.2021.141512
Ti-Zr-Nb-Ta | 0 | 0 | 0 | 0 | 0 | 0 | 0 | 0 | 0.35 | 0 | 0 | 0 | 0 | 0 | 0 | 0 | 0 | 0 | 0.25 | 0.25 | 0 | 0 | 0 | 0 | 0 | 0.15 | 0 | 0 | 0 | 1 | 0 | 0 | 0 | 0 | 0 | 0 | 0 | 0 | 0.039408 | 43.5 | 0.26487 | 0.034391 | 4.4 | 2.36 | 2392.35 | 11.1836 | BCC | 1 | 0 | BCC | 1030 | 0 | 10.1016/j.msea.2021.141512
Ti-Zr-Nb-Ta | 0 | 0 | 0 | 0 | 0 | 0 | 0 | 0 | 0.15 | 0 | 0 | 0 | 0 | 0 | 0 | 0 | 0 | 0 | 0.45 | 0.3 | 0 | 0 | 0 | 0 | 0 | 0.1 | 0 | 0 | 0 | 1 | 0 | 0 | 1 | 0 | 0 | 0 | 0 | 0 | 0.045133 | 39.75 | 0.26348 | 0.039573 | 4.4 | 3.12 | 2402.75 | 10.2707 | BCC | 1 | 0 | BCC | 927 | 0 | 10.1016/j.msea.2023.145091
Ti-Zr-Nb-Ta | 0 | 0 | 0 | 0 | 0 | 0 | 0 | 0 | 0.15 | 0 | 0 | 0 | 0 | 0 | 0 | 0 | 0 | 0 | 0.45 | 0.3 | 0 | 0 | 0 | 0 | 0 | 0.1 | 0 | 0 | 0 | 1 | 0 | 0 | 1 | 0 | 0 | 0 | 0 | 0 | 0.045133 | 39.75 | 0.26348 | 0.039573 | 4.4 | 3.12 | 2402.75 | 10.2707 | BCC1 + BCC2 | 2 | 0 | BCC-multiphase | 867 | 65.0538 | 10.1016/j.msea.2023.145091
Ti-Zr-Nb-Ta | 0 | 0 | 0 | 0 | 0 | 0 | 0 | 0 | 0.4 | 0 | 0 | 0 | 0 | 0 | 0 | 0 | 0 | 0 | 0.25 | 0.25 | 0 | 0 | 0 | 0 | 0 | 0.1 | 0 | 0 | 0 | 1 | 0 | 0 | 0 | 0 | 0 | 0 | 0 | 0 | 0.039205 | 42.25 | 0.23513 | 0.033952 | 4.35 | 2.26 | 2324.9 | 10.7244 | BCC | 1 | 0 | BCC | 910 | 0 | 10.1016/j.msea.2021.141512
Ti-Zr-Nb-Ta | 0 | 0 | 0 | 0 | 0 | 0 | 0 | 0 | 0.2834 | 0 | 0 | 0 | 0 | 0 | 0 | 0 | 0 | 0 | 0.2833 | 0.2833 | 0 | 0 | 0 | 0 | 0 | 0.15 | 0 | 0 | 0 | 1 | 0 | 0 | 0 | 0 | 0 | 0 | 0 | 0 | 0.041114 | 42.9339 | 0.27271 | 0.03612 | 4.4333 | 2.6064 | 2425.5168 | 11.2782 | BCC | 1 | 0 | BCC | 903 | 0 | 10.1016/j.msea.2024.147696
Ti-Zr-Nb-Ta | 0 | 0 | 0 | 0 | 0 | 0 | 0 | 0 | 0.15 | 0 | 0 | 0 | 0 | 0 | 0 | 0 | 0 | 0 | 0.45 | 0.3 | 0 | 0 | 0 | 0 | 0 | 0.1 | 0 | 0 | 0 | 1 | 0 | 0 | 0 | 0 | 0 | 0 | 0 | 0 | 0.045133 | 39.75 | 0.26348 | 0.039573 | 4.4 | 3.12 | 2402.75 | 10.2707 | BCC | 1 | 0 | BCC | 901 | 0 | 10.1016/j.msea.2023.145091
Ti-Zr-Nb-Ta | 0 | 0 | 0 | 0 | 0 | 0 | 0 | 0 | 0.3031 | 0 | 0 | 0 | 0 | 0 | 0 | 0 | 0 | 0 | 0.303 | 0.303 | 0 | 0 | 0 | 0 | 0 | 0.0909 | 0 | 0 | 0 | 1 | 0 | 0 | 0 | 1 | 0 | 0 | 0 | 1 | 0.041739 | 41.1215 | 0.23839 | 0.036701 | 4.3939 | 2.6444 | 2365.4121 | 10.8362 | BCC | 1 | 0 | BCC | 882 | 0 | 10.1016/j.actamat.2019.06.032
Ti-Zr-Nb-Ta | 0 | 0 | 0 | 0 | 0 | 0 | 0 | 0 | 0.3954 | 0 | 0 | 0 | 0 | 0 | 0 | 0 | 0 | 0 | 0.4044 | 0.1011 | 0 | 0 | 0 | 0 | 0 | 0.0991 | 0 | 0 | 0 | 1 | 0 | 0 | 0 | 0 | 0 | 0 | 0 | 0 | 0.04326 | 41.4225 | 0.25073 | 0.03272 | 4.2002 | 1.6116 | 2232.0986 | 9.925 | BCC | 1 | 0 | BCC | 866 | 0 | 10.1016/j.msea.2024.147248
Ti-Zr-Nb-Ta | 0 | 0 | 0 | 0 | 0 | 0 | 0 | 0 | 0.3 | 0 | 0 | 0 | 0 | 0 | 0 | 0 | 0 | 0 | 0.3 | 0.3 | 0 | 0 | 0 | 0 | 0 | 0.1 | 0 | 0 | 0 | 1 | 0 | 0 | 0 | 0 | 0 | 0 | 0 | 0 | 0.041651 | 41.4 | 0.24495 | 0.03662 | 4.4 | 2.64 | 2374.7 | 10.9232 | BCC | 1 | 0 | BCC | 846 | 0 | 10.1016/j.msea.2024.147696
Ti-Zr-Nb-Ta | 0 | 0 | 0 | 0 | 0 | 0 | 0 | 0 | 0.25 | 0 | 0 | 0 | 0 | 0 | 0 | 0 | 0 | 0 | 0.125 | 0.375 | 0 | 0 | 0 | 0 | 0 | 0.25 | 0 | 0 | 0 | 1 | 0 | 0 | 0 | 0 | 0 | 0 | 0 | 0 | 0.030962 | 46.625 | 0.28614 | 0.033889 | 4.625 | 2.125 | 2605 | 10.9819 | BCC1 + BCC2 + BCC3 | 3 | 0 | BCC-multiphase | 822 | 0 | 10.3390/e21020114
Ti-Zr-Nb-Ta | 0 | 0 | 0 | 0 | 0 | 0 | 0 | 0 | 0.45 | 0 | 0 | 0 | 0 | 0 | 0 | 0 | 0 | 0 | 0.25 | 0.25 | 0 | 0 | 0 | 0 | 0 | 0.05 | 0 | 0 | 0 | 1 | 0 | 0 | 0 | 0 | 0 | 0 | 0 | 0 | 0.038997 | 41 | 0.19127 | 0.033388 | 4.3 | 2.14 | 2257.45 | 9.9956 | BCC | 1 | 0 | BCC | 790 | 0 | 10.1016/j.msea.2021.141512
Ti-Zr-Nb-Ta | 0 | 0 | 0 | 0 | 0 | 0 | 0 | 0 | 0.3167 | 0 | 0 | 0 | 0 | 0 | 0 | 0 | 0 | 0 | 0.3167 | 0.3166 | 0 | 0 | 0 | 0 | 0 | 0.05 | 0 | 0 | 0 | 1 | 0 | 0 | 0 | 0 | 0 | 0 | 0 | 0 | 0.042112 | 39.8667 | 0.20049 | 0.03705 | 4.3666 | 2.6598 | 2323.8023 | 10.3276 | BCC | 1 | 0 | BCC | 784 | 0 | 10.1016/j.msea.2024.147696
Ti-Zr-Nb-Ta | 0 | 0 | 0 | 0 | 0 | 0 | 0 | 0 | 0.45 | 0 | 0 | 0 | 0 | 0 | 0 | 0 | 0 | 0 | 0.45 | 0.05 | 0 | 0 | 0 | 0 | 0 | 0.05 | 0 | 0 | 0 | 1 | 0 | 0 | 0 | 0 | 0 | 0 | 0 | 0 | 0.043093 | 40 | 0.21139 | 0.031444 | 4.1 | 0.9 | 2133.05 | 8.4656 | BCC | 1 | 0 | BCC | 647 | 0 | 10.1016/j.msea.2021.141135
V-Co-Ni | 0 | 0 | 0 | 0 | 0 | 0 | 0 | 0 | 0 | 0.341 | 0 | 0 | 0 | 0.334 | 0.325 | 0 | 0 | 0 | 0 | 0 | 0 | 0 | 0 | 0 | 0 | 0 | 0 | 0 | 0 | 1 | 0 | 0 | 1 | 0 | 0 | 0 | 1 | 1 | 0.033441 | 65.777 | 0.20544 | 0.15715 | 7.961 | -14.3575 | 1896.515 | 9.1323 | FCC | 1 | 0 | FCC | 950 | 0 | 10.1002/adma.201807142
V-Co-Ni | 0 | 0 | 0 | 0 | 0 | 0 | 0 | 0 | 0 | 0.3334 | 0 | 0 | 0 | 0.3333 | 0.3333 | 0 | 0 | 0 | 0 | 0 | 0 | 0 | 0 | 0 | 0 | 0 | 0 | 0 | 0 | 0 | 0 | 1 | 1 | 0 | 0 | 0 | 0 | 0 | 0.033297 | 65.9981 | 0.20367 | 0.15643 | 7.9997 | -14.2236 | 1893.029 | 9.1339 | FCC | 1 | 0 | FCC | 934 | 0 | 10.1016/j.intermet.2026.109454
V-Co-Ni | 0 | 0 | 0 | 0 | 0 | 0 | 0 | 0 | 0 | 0.3334 | 0 | 0 | 0 | 0.3333 | 0.3333 | 0 | 0 | 0 | 0 | 0 | 0 | 0 | 0 | 0 | 0 | 0 | 0 | 0 | 0 | 0 | 0 | 1 | 0 | 0 | 0 | 0 | 0 | 0 | 0.033297 | 65.9981 | 0.20367 | 0.15643 | 7.9997 | -14.2236 | 1893.029 | 9.1339 | FCC | 1 | 0 | FCC | 837.5 | 78.4889 | 10.1016/j.jallcom.2025.181519 + 10.1016/j.intermet.2026.109454
V-Co-Ni-Mo-W | 0 | 0 | 0 | 0 | 0 | 0 | 0 | 0 | 0 | 0.1176 | 0 | 0 | 0 | 0.2353 | 0.2353 | 0 | 0 | 0 | 0 | 0 | 0.2059 | 0 | 0 | 0 | 0 | 0 | 0.2059 | 0 | 0 | 1 | 0 | 0 | 0 | 0 | 0 | 0 | 0 | 0 | 0.050939 | 98.9154 | 0.38633 | 0.18938 | 7.5295 | -6.7395 | 2436.4165 | 13.1646 | BCC + FCC + mu | 3 | 0 | BCC-multiphase | 1607 | 0 | 10.1016/j.matdes.2016.07.113
V-Co-Ni-Mo-W | 0 | 0 | 0 | 0 | 0 | 0 | 0 | 0 | 0 | 0.1515 | 0 | 0 | 0 | 0.3031 | 0.303 | 0 | 0 | 0 | 0 | 0 | 0.1212 | 0 | 0 | 0 | 0 | 0 | 0.1212 | 0 | 0 | 1 | 0 | 0 | 0 | 0 | 0 | 0 | 0 | 0 | 0.047682 | 86.9382 | 0.38467 | 0.18089 | 7.9698 | -8.3007 | 2189.0185 | 12.646 | FCC + mu | 2 | 0 | FCC-multiphase | 1431 | 0 | 10.1016/j.matdes.2016.07.113
V-Co-Ni-Mo-W | 0 | 0 | 0 | 0 | 0 | 0 | 0 | 0 | 0 | 0.1613 | 0 | 0 | 0 | 0.3226 | 0.3226 | 0 | 0 | 0 | 0 | 0 | 0.0968 | 0 | 0 | 0 | 0 | 0 | 0.0967 | 0 | 0 | 1 | 0 | 0 | 0 | 0 | 0 | 0 | 0 | 0 | 0.045586 | 83.4784 | 0.37234 | 0.17519 | 8.0969 | -8.721 | 2117.5668 | 12.2729 | FCC + mu | 2 | 0 | FCC-multiphase | 1411 | 0 | 10.1016/j.matdes.2016.07.113
V-Co-Ni-Mo-W | 0 | 0 | 0 | 0 | 0 | 0 | 0 | 0 | 0 | 0.1429 | 0 | 0 | 0 | 0.2857 | 0.2857 | 0 | 0 | 0 | 0 | 0 | 0.1429 | 0 | 0 | 0 | 0 | 0 | 0.1428 | 0 | 0 | 1 | 0 | 0 | 0 | 0 | 0 | 0 | 0 | 0 | 0.049064 | 89.9958 | 0.39017 | 0.18466 | 7.857 | -7.9199 | 2252.2423 | 12.8854 | FCC + BCC + mu | 3 | 0 | FCC-multiphase | 1371 | 0 | 10.1016/j.matdes.2016.07.113
V-Co-Ni-Mo-W | 0 | 0 | 0 | 0 | 0 | 0 | 0 | 0 | 0 | 0.125 | 0 | 0 | 0 | 0.25 | 0.25 | 0 | 0 | 0 | 0 | 0 | 0.1875 | 0 | 0 | 0 | 0 | 0 | 0.1875 | 0 | 0 | 1 | 0 | 0 | 0 | 0 | 0 | 0 | 0 | 0 | 0.050698 | 96.3125 | 0.38994 | 0.18893 | 7.625 | -7.0938 | 2382.6875 | 13.1429 | BCC + FCC + mu | 3 | 0 | BCC-multiphase | 1320 | 0 | 10.1016/j.matdes.2016.07.113
V-Co-Ni-Mo-W | 0 | 0 | 0 | 0 | 0 | 0 | 0 | 0 | 0 | 0.1667 | 0 | 0 | 0 | 0.3333 | 0.3333 | 0 | 0 | 0 | 0 | 0 | 0.0834 | 0 | 0 | 0 | 0 | 0 | 0.0833 | 0 | 0 | 1 | 0 | 0 | 0 | 0 | 0 | 0 | 0 | 0 | 0.044165 | 81.5825 | 0.3621 | 0.17138 | 8.1664 | -8.9459 | 2078.4428 | 12.0159 | FCC + mu | 2 | 0 | FCC-multiphase | 925 | 0 | 10.1016/j.matdes.2016.07.113
V-Cr-Co-Ni-Nb | 0 | 0 | 0 | 0 | 0 | 0 | 0 | 0 | 0 | 0.04 | 0.22 | 0 | 0 | 0.22 | 0.48 | 0 | 0 | 0 | 0 | 0.04 | 0 | 0 | 0 | 0 | 0 | 0 | 0 | 0 | 0 | 1 | 0 | 0 | 1 | 0 | 0 | 0 | 1 | 1 | 0.034677 | 81.68 | 0.24301 | 0.13124 | 8.5 | -9.1136 | 1895.32 | 10.6089 | FCC + D022 | 2 | 0 | FCC-multiphase | 890.6 | 0 | 10.1016/j.msea.2021.141289
V-Cr-Co-Ni-Nb | 0 | 0 | 0 | 0 | 0 | 0 | 0 | 0 | 0 | 0.04 | 0.22 | 0 | 0 | 0.22 | 0.48 | 0 | 0 | 0 | 0 | 0.04 | 0 | 0 | 0 | 0 | 0 | 0 | 0 | 0 | 0 | 1 | 0 | 0 | 1 | 0 | 0 | 0 | 1 | 1 | 0.034677 | 81.68 | 0.24301 | 0.13124 | 8.5 | -9.1136 | 1895.32 | 10.6089 | FCC | 1 | 0 | FCC | 348.1 | 0 | 10.1016/j.msea.2021.141289
V-Cr-Fe-Co-Ni-Cu | 0 | 0 | 0 | 0 | 0 | 0 | 0 | 0 | 0 | 0.16 | 0.168 | 0 | 0.168 | 0.168 | 0.168 | 0.168 | 0 | 0 | 0 | 0 | 0 | 0 | 0 | 0 | 0 | 0 | 0 | 0 | 0 | 1 | 0 | 0 | 0 | 0 | 0 | 0 | 0 | 0 | 0.023928 | 74.048 | 0.3092 | 0.12498 | 8.192 | -1.6128 | 1835.24 | 14.8953 | FCC + Cu-rich phase + sigma | 3 | 0 | FCC-multiphase | 613 | 0 | 10.1007/s11665-018-3837-1
V-Cr-Fe-Co-Ni-Cu | 0 | 0 | 0 | 0 | 0 | 0 | 0 | 0 | 0 | 0.12 | 0.176 | 0 | 0.176 | 0.176 | 0.176 | 0.176 | 0 | 0 | 0 | 0 | 0 | 0 | 0 | 0 | 0 | 0 | 0 | 0 | 0 | 1 | 0 | 0 | 0 | 0 | 0 | 0 | 0 | 0 | 0.02166 | 75.336 | 0.30055 | 0.11714 | 8.344 | -0.5632 | 1818.68 | 14.8258 | FCC + Cu-rich phase + sigma | 3 | 0 | FCC-multiphase | 328 | 0 | 10.1007/s11665-018-3837-1
V-Cr-Fe-Co-Ni-Cu | 0 | 0 | 0 | 0 | 0 | 0 | 0 | 0 | 0 | 0.08 | 0.184 | 0 | 0.184 | 0.184 | 0.184 | 0.184 | 0 | 0 | 0 | 0 | 0 | 0 | 0 | 0 | 0 | 0 | 0 | 0 | 0 | 1 | 0 | 0 | 0 | 0 | 0 | 0 | 0 | 0 | 0.018775 | 76.624 | 0.29119 | 0.10762 | 8.496 | 0.5888 | 1802.12 | 14.6281 | FCC + Cu-rich phase | 2 | 0 | FCC-multiphase | 308 | 0 | 10.1007/s11665-018-3837-1
V-Cr-Fe-Co-Ni-Cu | 0 | 0 | 0 | 0 | 0 | 0 | 0 | 0 | 0 | 0.04 | 0.192 | 0 | 0.192 | 0.192 | 0.192 | 0.192 | 0 | 0 | 0 | 0 | 0 | 0 | 0 | 0 | 0 | 0 | 0 | 0 | 0 | 1 | 0 | 0 | 0 | 0 | 0 | 0 | 0 | 0 | 0.014914 | 77.912 | 0.2811 | 0.095935 | 8.648 | 1.8432 | 1785.56 | 14.2419 | FCC + Cu-rich phase | 2 | 0 | FCC-multiphase | 302 | 0 | 10.1007/s11665-018-3837-1
V-Cr-Fe-Cu | 0 | 0 | 0 | 0 | 0 | 0 | 0 | 0 | 0 | 0.3279 | 0.3279 | 0 | 0.3278 | 0 | 0 | 0.0164 | 0 | 0 | 0 | 0 | 0 | 0 | 0 | 0 | 0 | 0 | 0 | 0 | 0 | 0 | 1 | 0 | 1 | 0 | 0 | 0 | 0 | 0 | 0.027157 | 80.7866 | 0.34487 | 0.11217 | 6.4097 | -3.6545 | 2046.5447 | 9.6798 | BCC + FCC + VxOy | 3 | 0 | BCC-multiphase | 1903.3333 | 66.5833 | 10.1016/j.intermet.2025.108753
V-Cr-Fe-Cu | 0 | 0 | 0 | 0 | 0 | 0 | 0 | 0 | 0 | 0.3279 | 0.3279 | 0 | 0.3278 | 0 | 0 | 0.0164 | 0 | 0 | 0 | 0 | 0 | 0 | 0 | 0 | 0 | 0 | 0 | 0 | 0 | 0 | 1 | 0 | 0 | 0 | 0 | 0 | 0 | 0 | 0.027157 | 80.7866 | 0.34487 | 0.11217 | 6.4097 | -3.6545 | 2046.5447 | 9.6798 | BCC + FCC + VxOy | 3 | 0 | BCC-multiphase | 1910 | 0 | 10.1016/j.intermet.2025.108753
V-Cr-Fe-Mo | 0 | 0 | 0 | 0 | 0 | 0 | 0 | 0 | 0 | 0.25 | 0.25 | 0 | 0.25 | 0 | 0 | 0 | 0 | 0 | 0 | 0 | 0.25 | 0 | 0 | 0 | 0 | 0 | 0 | 0 | 0 | 0 | 1 | 0 | 0 | 0 | 0 | 0 | 0 | 0 | 0.039726 | 91 | 0.32198 | 0.12617 | 6.25 | -3 | 2267.5 | 11.5257 | BCC | 1 | 0 | BCC | 2730 | 0 | 10.1016/j.matdes.2018.07.023
V-Cr-Fe-Mo-Ta-W | 0 | 0 | 0 | 0 | 0 | 0 | 0 | 0 | 0 | 0.17 | 0.08 | 0 | 0.22 | 0 | 0 | 0 | 0 | 0 | 0 | 0 | 0.23 | 0 | 0 | 0 | 0 | 0.07 | 0.23 | 0 | 0 | 1 | 0 | 0 | 0 | 0 | 0 | 0 | 0 | 0 | 0.046322 | 104.69 | 0.37726 | 0.14347 | 6.2 | -3.6152 | 2690.16 | 14.1221 | BCC1 + BCC2 + intermetallic phase | 3 | 0 | BCC-multiphase | 1688 | 0 | 10.1016/j.ijrmhm.2021.105656
V-Cr-Fe-Nb-Mo | 0 | 0 | 0 | 0 | 0 | 0 | 0 | 0 | 0 | 0.2 | 0.2 | 0 | 0.2 | 0 | 0 | 0 | 0 | 0 | 0 | 0.2 | 0.2 | 0 | 0 | 0 | 0 | 0 | 0 | 0 | 0 | 1 | 0 | 0 | 0 | 0 | 0 | 0 | 0 | 0 | 0.055081 | 80.4 | 0.41926 | 0.13891 | 6 | -6.72 | 2364 | 13.3809 | BCC + C15 Laves + sigma | 3 | 0 | BCC-multiphase | 2663 | 0 | 10.1007/s40195-019-00935-x
V-Cr-Fe-Ni | 0 | 0 | 0 | 0 | 0 | 0 | 0 | 0 | 0 | 0.1 | 0.1 | 0 | 0.75 | 0 | 0.05 | 0 | 0 | 0 | 0 | 0 | 0 | 0 | 0 | 0 | 0 | 0 | 0 | 0 | 0 | 1 | 0 | 0 | 0 | 0 | 0 | 1 | 1 | 1 | 0.01878 | 81.5 | 0.18727 | 0.091739 | 7.6 | -3.28 | 1880.95 | 6.8679 | BCC | 1 | 0 | BCC | 516 | 0 | 10.1016/j.ijplas.2026.104654
V-Cr-Fe-Ni | 0 | 0 | 0 | 0 | 0 | 0 | 0 | 0 | 0 | 0.1 | 0.1 | 0 | 0.68 | 0 | 0.12 | 0 | 0 | 0 | 0 | 0 | 0 | 0 | 0 | 0 | 0 | 0 | 0 | 0 | 0 | 1 | 0 | 0 | 0 | 0 | 0 | 1 | 1 | 1 | 0.019351 | 81.08 | 0.18902 | 0.09622 | 7.74 | -4.1088 | 1875.14 | 8.1244 | FCC + BCC | 2 | 0 | FCC-multiphase | 500 | 0 | 10.1016/j.ijplas.2026.104654
V-Cr-Fe-Ni | 0 | 0 | 0 | 0 | 0 | 0 | 0 | 0 | 0 | 0.1 | 0.1 | 0 | 0.6 | 0 | 0.2 | 0 | 0 | 0 | 0 | 0 | 0 | 0 | 0 | 0 | 0 | 0 | 0 | 0 | 0 | 1 | 0 | 0 | 0 | 0 | 0 | 1 | 1 | 1 | 0.019938 | 80.6 | 0.19086 | 0.10072 | 7.9 | -4.96 | 1868.5 | 9.0531 | FCC | 1 | 0 | FCC | 278 | 0 | 10.1016/j.ijplas.2026.104654
V-Cr-Fe-Ni-W | 0 | 0 | 0 | 0 | 0 | 0 | 0 | 0 | 0 | 0.0909 | 0.1818 | 0 | 0.1818 | 0 | 0.3637 | 0 | 0 | 0 | 0 | 0 | 0 | 0 | 0 | 0 | 0 | 0 | 0.1818 | 0 | 0 | 1 | 0 | 0 | 0 | 0 | 0 | 0 | 0 | 0 | 0.043927 | 96.9979 | 0.36188 | 0.16125 | 7.7275 | -6.2152 | 2224.2231 | 12.6012 | FCC + BCC + sigma | 3 | 0 | FCC-multiphase | 850 | 0 | 10.1007/s11665-015-1767-8
V-Cr-Fe-Ni-W | 0 | 0 | 0 | 0 | 0 | 0 | 0 | 0 | 0 | 0.0952 | 0.1905 | 0 | 0.1905 | 0 | 0.3809 | 0 | 0 | 0 | 0 | 0 | 0 | 0 | 0 | 0 | 0 | 0 | 0.1429 | 0 | 0 | 1 | 0 | 0 | 0 | 0 | 0 | 0 | 0 | 0 | 0.041105 | 93.9582 | 0.35084 | 0.15553 | 7.8094 | -6.6198 | 2154.3178 | 12.4819 | FCC + BCC + sigma | 3 | 0 | FCC-multiphase | 700 | 0 | 10.1007/s11665-015-1767-8
V-Cr-Fe-Ni-W | 0 | 0 | 0 | 0 | 0 | 0 | 0 | 0 | 0 | 0.1 | 0.2 | 0 | 0.2 | 0 | 0.4 | 0 | 0 | 0 | 0 | 0 | 0 | 0 | 0 | 0 | 0 | 0 | 0.1 | 0 | 0 | 1 | 0 | 0 | 0 | 0 | 0 | 0 | 0 | 0 | 0.037199 | 90.6 | 0.33201 | 0.14791 | 7.9 | -7.08 | 2077.2 | 12.2283 | FCC + sigma | 2 | 0 | FCC-multiphase | 600 | 0 | 10.1007/s11665-015-1767-8
V-Cr-Fe-Ni-W | 0 | 0 | 0 | 0 | 0 | 0 | 0 | 0 | 0 | 0.1053 | 0.2105 | 0 | 0.2105 | 0 | 0.4211 | 0 | 0 | 0 | 0 | 0 | 0 | 0 | 0 | 0 | 0 | 0 | 0.0526 | 0 | 0 | 1 | 0 | 0 | 0 | 0 | 0 | 0 | 0 | 0 | 0.031529 | 86.8898 | 0.29962 | 0.13758 | 8.0001 | -7.6026 | 1991.9932 | 11.7408 | FCC + sigma | 2 | 0 | FCC-multiphase | 350 | 0 | 10.1007/s11665-015-1767-8
V-Cr-Mn-Fe-Co-Ni | 0 | 0 | 0 | 0 | 0 | 0 | 0 | 0 | 0 | 0.1667 | 0.1667 | 0.1667 | 0.1667 | 0.1666 | 0.1666 | 0 | 0 | 0 | 0 | 0 | 0 | 0 | 0 | 0 | 0 | 0 | 0 | 0 | 0 | 1 | 0 | 0 | 1 | 0 | 0 | 0 | 0 | 0 | 0.024504 | 78.5673 | 0.25243 | 0.11936 | 7.4996 | -7.5546 | 1864.8567 | 14.8967 | FCC + sigma | 2 | 0 | FCC-multiphase | 1660 | 0 | 10.1016/j.jallcom.2014.12.157 + 10.1016/j.matchar.2018.06.036
V-Cr-Mn-Fe-Co-Ni | 0 | 0 | 0 | 0 | 0 | 0 | 0 | 0 | 0 | 0.1305 | 0.1739 | 0.1739 | 0.1739 | 0.1739 | 0.1739 | 0 | 0 | 0 | 0 | 0 | 0 | 0 | 0 | 0 | 0 | 0 | 0 | 0 | 0 | 1 | 0 | 0 | 1 | 0 | 0 | 0 | 0 | 0 | 0.022367 | 79.9367 | 0.23907 | 0.1133 | 7.6085 | -6.9577 | 1851.0249 | 14.855 | FCC + sigma | 2 | 0 | FCC-multiphase | 790 | 61.2372 | 10.1016/j.jallcom.2014.12.157 + 10.1016/j.matchar.2018.06.036 + 10.1016/j.jallcom.2016.12.154
V-Cr-Mn-Fe-Co-Ni | 0 | 0 | 0 | 0 | 0 | 0 | 0 | 0 | 0 | 0.1305 | 0.1739 | 0.1739 | 0.1739 | 0.1739 | 0.1739 | 0 | 0 | 0 | 0 | 0 | 0 | 0 | 0 | 0 | 0 | 0 | 0 | 0 | 0 | 1 | 0 | 0 | 0 | 0 | 0 | 0 | 0 | 0 | 0.022367 | 79.9367 | 0.23907 | 0.1133 | 7.6085 | -6.9577 | 1851.0249 | 14.855 | FCC + sigma | 2 | 0 | FCC-multiphase | 815 | 0 | 10.1016/j.jallcom.2016.12.154
V-Cr-Mn-Fe-Co-Ni | 0 | 0 | 0 | 0 | 0 | 0 | 0 | 0 | 0 | 0.0909 | 0.1819 | 0.1818 | 0.1818 | 0.1818 | 0.1818 | 0 | 0 | 0 | 0 | 0 | 0 | 0 | 0 | 0 | 0 | 0 | 0 | 0 | 0 | 1 | 0 | 0 | 1 | 0 | 0 | 0 | 0 | 0 | 0.019422 | 81.4397 | 0.22315 | 0.10535 | 7.7271 | -6.2144 | 1835.9435 | 14.6971 | FCC + sigma | 2 | 0 | FCC-multiphase | 630 | 17.3205 | 10.1016/j.jallcom.2014.12.157 + 10.1016/j.matchar.2018.06.036 + 10.1016/j.jallcom.2016.12.154
V-Cr-Mn-Fe-Co-Ni | 0 | 0 | 0 | 0 | 0 | 0 | 0 | 0 | 0 | 0.1 | 0.15 | 0.05 | 0.35 | 0.1 | 0.25 | 0 | 0 | 0 | 0 | 0 | 0 | 0 | 0 | 0 | 0 | 0 | 0 | 0 | 0 | 1 | 0 | 0 | 1 | 0 | 0 | 0 | 1 | 1 | 0.020467 | 80.97 | 0.214 | 0.10847 | 7.95 | -6.26 | 1863.9 | 13.3763 | FCC | 1 | 0 | FCC | 307.8 | 78.2253 | 10.1016/j.msea.2018.12.077
V-Cr-Mn-Fe-Co-Ni | 0 | 0 | 0 | 0 | 0 | 0 | 0 | 0 | 0 | 0.0909 | 0.1819 | 0.1818 | 0.1818 | 0.1818 | 0.1818 | 0 | 0 | 0 | 0 | 0 | 0 | 0 | 0 | 0 | 0 | 0 | 0 | 0 | 0 | 1 | 0 | 0 | 0 | 0 | 0 | 0 | 0 | 0 | 0.019422 | 81.4397 | 0.22315 | 0.10535 | 7.7271 | -6.2144 | 1835.9435 | 14.6971 | FCC + sigma | 2 | 0 | FCC-multiphase | 260 | 0 | 10.1016/j.jallcom.2016.12.154
V-Cr-Mn-Fe-Co-Ni | 0 | 0 | 0 | 0 | 0 | 0 | 0 | 0 | 0 | 0.0476 | 0.1905 | 0.1905 | 0.1905 | 0.1905 | 0.1904 | 0 | 0 | 0 | 0 | 0 | 0 | 0 | 0 | 0 | 0 | 0 | 0 | 0 | 0 | 1 | 0 | 0 | 1 | 0 | 0 | 0 | 0 | 0 | 0.015042 | 83.0778 | 0.20383 | 0.09469 | 7.857 | -5.2959 | 1819.381 | 14.3351 | FCC + sigma | 2 | 0 | FCC-multiphase | 198.3333 | 2.8868 | 10.1016/j.jallcom.2014.12.157 + 10.1016/j.matchar.2018.06.036 + 10.1016/j.jallcom.2016.12.154
V-Cr-Mn-Fe-Co-Ni | 0 | 0 | 0 | 0 | 0 | 0 | 0 | 0 | 0 | 0.0476 | 0.1905 | 0.1905 | 0.1905 | 0.1905 | 0.1904 | 0 | 0 | 0 | 0 | 0 | 0 | 0 | 0 | 0 | 0 | 0 | 0 | 0 | 0 | 1 | 0 | 0 | 0 | 0 | 0 | 0 | 0 | 0 | 0.015042 | 83.0778 | 0.20383 | 0.09469 | 7.857 | -5.2959 | 1819.381 | 14.3351 | FCC | 1 | 0 | FCC | 200 | 0 | 10.1016/j.jallcom.2016.12.154
V-Cr-Nb-Mo | 0 | 0 | 0 | 0 | 0 | 0 | 0 | 0 | 0 | 0.25 | 0.25 | 0 | 0 | 0 | 0 | 0 | 0 | 0 | 0 | 0.25 | 0.25 | 0 | 0 | 0 | 0 | 0 | 0 | 0 | 0 | 0 | 1 | 0 | 0 | 0 | 0 | 0 | 0 | 0 | 0.050629 | 80 | 0.47095 | 0.088741 | 5.5 | -4 | 2502.25 | 11.5257 | BCC + NbO0.7 | 2 | 0 | BCC-multiphase | 2743 | 0 | 10.1016/j.jmst.2020.07.012
V-Cr-Nb-Mo | 0 | 0 | 0 | 0 | 0 | 0 | 0 | 0 | 0 | 0.25 | 0.25 | 0 | 0 | 0 | 0 | 0 | 0 | 0 | 0 | 0.25 | 0.25 | 0 | 0 | 0 | 0 | 0 | 0 | 0 | 0 | 1 | 0 | 0 | 0 | 0 | 0 | 0 | 0 | 0 | 0.050629 | 80 | 0.47095 | 0.088741 | 5.5 | -4 | 2502.25 | 11.5257 | BCC | 1 | 0 | BCC | 1440 | 0 | 10.1038/s41467-021-25807-w
V-Cr-Nb-Mo-Ta-W | 0 | 0 | 0 | 0 | 0 | 0 | 0 | 0 | 0 | 0.1667 | 0.1667 | 0 | 0 | 0 | 0 | 0 | 0 | 0 | 0 | 0.1667 | 0.1667 | 0 | 0 | 0 | 0 | 0.1666 | 0.1666 | 0 | 0 | 0 | 1 | 0 | 0 | 0 | 0 | 0 | 0 | 0 | 0.047979 | 91.662 | 0.4785 | 0.096681 | 5.5 | -4.8885 | 2832.2013 | 14.8967 | BCC + Ta2VO6 + C15 Laves | 3 | 0 | BCC-multiphase | 3413 | 4.2426 | 10.1016/j.jallcom.2018.11.318
V-Cr-Nb-Mo-Ta-W | 0 | 0 | 0 | 0 | 0 | 0 | 0 | 0 | 0 | 0.1667 | 0.1667 | 0 | 0 | 0 | 0 | 0 | 0 | 0 | 0 | 0.1667 | 0.1667 | 0 | 0 | 0 | 0 | 0.1666 | 0.1666 | 0 | 0 | 0 | 1 | 0 | 0 | 0 | 0 | 0 | 0 | 0 | 0.047979 | 91.662 | 0.4785 | 0.096681 | 5.5 | -4.8885 | 2832.2013 | 14.8967 | BCC + Ta2VO6 | 2 | 0 | BCC-multiphase | 3338 | 0 | 10.1016/j.jallcom.2018.11.318
V-Cr-Ta-W | 0 | 0 | 0 | 0 | 0 | 0 | 0 | 0 | 0 | 0.25 | 0.26 | 0 | 0 | 0 | 0 | 0 | 0 | 0 | 0 | 0 | 0 | 0 | 0 | 0 | 0 | 0.24 | 0.25 | 0 | 0 | 0 | 1 | 0 | 0 | 0 | 0 | 0 | 0 | 0 | 0.051457 | 98.46 | 0.44495 | 0.11155 | 5.51 | -4.1772 | 2825.9 | 11.5223 | BCC1 + BCC2 + BCC3 + Laves | 4 | 0 | BCC-multiphase | 2327 | 0 | 10.1016/j.matchemphys.2017.06.054
V-Fe-Co-Ni | 0 | 0 | 0 | 0 | 0 | 0 | 0 | 0 | 0 | 0.25 | 0 | 0 | 0.25 | 0.25 | 0.25 | 0 | 0 | 0 | 0 | 0 | 0 | 0 | 0 | 0 | 0 | 0 | 0 | 0 | 0 | 1 | 0 | 0 | 0 | 0 | 0 | 0 | 0 | 0 | 0.029577 | 70 | 0.19352 | 0.13718 | 8 | -10.5 | 1872.5 | 11.5257 | FCC | 1 | 0 | FCC | 428.3 | 0 | 10.1016/j.jallcom.2015.07.185
V-Fe-Co-Ni-Mo | 0 | 0 | 0 | 0 | 0 | 0 | 0 | 0 | 0 | 0.2381 | 0 | 0 | 0.2381 | 0.2381 | 0.2381 | 0 | 0 | 0 | 0 | 0 | 0.0476 | 0 | 0 | 0 | 0 | 0 | 0 | 0 | 0 | 1 | 0 | 0 | 0 | 0 | 0 | 0 | 0 | 0 | 0.034308 | 72.38 | 0.23451 | 0.14765 | 7.9048 | -10.1589 | 1921.2186 | 12.5682 | FCC + CoMo2Ni | 2 | 0 | FCC-multiphase | 686.9 | 0 | 10.1016/j.jallcom.2015.07.185
V-Fe-Co-Ni-Mo | 0 | 0 | 0 | 0 | 0 | 0 | 0 | 0 | 0 | 0.1667 | 0 | 0 | 0.1667 | 0.1667 | 0.3333 | 0 | 0 | 0 | 0 | 0 | 0.1666 | 0 | 0 | 0 | 0 | 0 | 0 | 0 | 0 | 1 | 0 | 0 | 0 | 0 | 0 | 0 | 0 | 0 | 0.042606 | 79.3296 | 0.26972 | 0.16808 | 8 | -9.2227 | 2018.9414 | 12.9759 | FCC + Co2Mo3 | 2 | 0 | FCC-multiphase | 679.1 | 0 | 10.1016/j.jallcom.2015.07.185
V-Fe-Co-Ni-Mo | 0 | 0 | 0 | 0 | 0 | 0 | 0 | 0 | 0 | 0.1064 | 0 | 0 | 0.2128 | 0.2128 | 0.4255 | 0 | 0 | 0 | 0 | 0 | 0.0425 | 0 | 0 | 0 | 0 | 0 | 0 | 0 | 0 | 1 | 0 | 0 | 0 | 0 | 0 | 0 | 0 | 0 | 0.029766 | 75.8484 | 0.17669 | 0.12429 | 8.6596 | -6.8267 | 1852.2264 | 11.5962 | FCC | 1 | 0 | FCC | 252 | 0 | 10.1016/j.scriptamat.2019.02.038
V-Mn-Fe-Co-Ni | 0 | 0 | 0 | 0 | 0 | 0 | 0 | 0 | 0 | 0.2 | 0 | 0.2 | 0.2 | 0.2 | 0.2 | 0 | 0 | 0 | 0 | 0 | 0 | 0 | 0 | 0 | 0 | 0 | 0 | 0 | 0 | 1 | 0 | 0 | 1 | 0 | 0 | 0 | 1 | 0 | 0.026797 | 71.28 | 0.17373 | 0.1228 | 7.8 | -8.96 | 1801.8 | 13.3809 | FCC + BCC | 2 | 0 | FCC-multiphase | 465 | 0 | 10.1016/j.jallcom.2023.171385
V-Mn-Fe-Co-Ni | 0 | 0 | 0 | 0 | 0 | 0 | 0 | 0 | 0 | 0.2 | 0 | 0.2 | 0.2 | 0.2 | 0.2 | 0 | 0 | 0 | 0 | 0 | 0 | 0 | 0 | 0 | 0 | 0 | 0 | 0 | 0 | 1 | 0 | 0 | 1 | 0 | 0 | 0 | 0 | 0 | 0.026797 | 71.28 | 0.17373 | 0.1228 | 7.8 | -8.96 | 1801.8 | 13.3809 | FCC + BCC | 2 | 0 | FCC-multiphase | 170 | 0 | 10.1016/j.jallcom.2023.171385
V-Mo-Ta-W | 0 | 0 | 0 | 0 | 0 | 0 | 0 | 0 | 0 | 0.25 | 0 | 0 | 0 | 0 | 0 | 0 | 0 | 0 | 0 | 0 | 0.25 | 0 | 0 | 0 | 0 | 0.25 | 0.25 | 0 | 0 | 0 | 1 | 0 | 0 | 0 | 0 | 0 | 0 | 0 | 0.030374 | 99.25 | 0.44745 | 0.069417 | 5.5 | -3.5 | 3016 | 11.5257 | BCC1 + BCC2 | 2 | 0 | BCC-multiphase | 1415 | 7.0711 | 10.1016/j.jallcom.2023.172165 + 10.1016/j.scriptamat.2024.116337
V-Mo-Ta-W | 0 | 0 | 0 | 0 | 0 | 0 | 0 | 0 | 0 | 0.25 | 0 | 0 | 0 | 0 | 0 | 0 | 0 | 0 | 0 | 0 | 0.25 | 0 | 0 | 0 | 0 | 0.25 | 0.25 | 0 | 0 | 0 | 1 | 0 | 0 | 0 | 0 | 0 | 0 | 0 | 0.030374 | 99.25 | 0.44745 | 0.069417 | 5.5 | -3.5 | 3016 | 11.5257 | BCC | 1 | 0 | BCC | 1218 | 120.2082 | 10.1016/j.scriptamat.2024.116337
V-Nb-Hf-Ta-W | 0 | 0 | 0 | 0 | 0 | 0 | 0 | 0 | 0 | 0.35 | 0 | 0 | 0 | 0 | 0 | 0 | 0 | 0 | 0 | 0.2 | 0 | 0 | 0 | 0 | 0.05 | 0.35 | 0.05 | 0 | 0 | 1 | 0 | 0 | 0 | 0 | 0 | 0 | 0 | 0 | 0.047211 | 57.75 | 0.46922 | 0.09998 | 5 | -1.48 | 2775.6 | 11.2766 | BCC | 1 | 0 | BCC | 1180 | 0 | 10.1016/j.scriptamat.2025.117086
V-Nb-Mo | 0 | 0 | 0 | 0 | 0 | 0 | 0 | 0 | 0 | 0.3334 | 0 | 0 | 0 | 0 | 0 | 0 | 0 | 0 | 0 | 0.3333 | 0.3333 | 0 | 0 | 0 | 0 | 0 | 0 | 0 | 0 | 1 | 0 | 0 | 0 | 0 | 0 | 0 | 0 | 0 | 0.034775 | 68.3312 | 0.53734 | 0.048991 | 5.3333 | -3.1106 | 2609.624 | 9.1339 | BCC | 1 | 0 | BCC | 1550 | 0 | 10.1016/j.msea.2022.143554
V-Nb-Mo-Ta | 0 | 0 | 0 | 0 | 0 | 0 | 0 | 0 | 0 | 0.25 | 0 | 0 | 0 | 0 | 0 | 0 | 0 | 0 | 0 | 0.25 | 0.25 | 0 | 0 | 0 | 0 | 0.25 | 0 | 0 | 0 | 1 | 0 | 0 | 0 | 0 | 0 | 0 | 0 | 0 | 0.035626 | 68.5 | 0.46424 | 0.070489 | 5.25 | -3.25 | 2779.75 | 11.5257 | BCC | 1 | 0 | BCC | 1413.5 | 133.2379 | 10.1016/j.jallcom.2016.11.188 + 10.1016/j.msea.2022.143554 + 10.1016/j.scriptamat.2020.09.027 + 10.3390/e18050189
V-Nb-Mo-Ta | 0 | 0 | 0 | 0 | 0 | 0 | 0 | 0 | 0 | 0.3031 | 0 | 0 | 0 | 0 | 0 | 0 | 0 | 0 | 0 | 0.303 | 0.303 | 0 | 0 | 0 | 0 | 0.0909 | 0 | 0 | 0 | 1 | 0 | 0 | 0 | 0 | 0 | 0 | 0 | 0 | 0.035517 | 68.3918 | 0.51189 | 0.059822 | 5.303 | -3.2318 | 2671.4663 | 10.8362 | BCC | 1 | 0 | BCC | 1520 | 0 | 10.1016/j.msea.2022.143554
V-Nb-Mo-Ta | 0 | 0 | 0 | 0 | 0 | 0 | 0 | 0 | 0 | 0.2857 | 0 | 0 | 0 | 0 | 0 | 0 | 0 | 0 | 0 | 0.2857 | 0.2857 | 0 | 0 | 0 | 0 | 0.1429 | 0 | 0 | 0 | 1 | 0 | 0 | 0 | 0 | 0 | 0 | 0 | 0 | 0.035713 | 68.4286 | 0.49679 | 0.064241 | 5.2857 | -3.2653 | 2706.8863 | 11.239 | BCC | 1 | 0 | BCC | 1505 | 0 | 10.1016/j.msea.2022.143554
V-Nb-Mo-Ta | 0 | 0 | 0 | 0 | 0 | 0 | 0 | 0 | 0 | 0.2703 | 0 | 0 | 0 | 0 | 0 | 0 | 0 | 0 | 0 | 0.2703 | 0.2702 | 0 | 0 | 0 | 0 | 0.1892 | 0 | 0 | 0 | 1 | 0 | 0 | 0 | 0 | 0 | 0 | 0 | 0 | 0.035758 | 68.4543 | 0.48297 | 0.06737 | 5.2702 | -3.2721 | 2738.3571 | 11.4385 | BCC | 1 | 0 | BCC | 1451 | 0 | 10.1016/j.msea.2022.143554
V-Nb-Mo-Ta | 0 | 0 | 0 | 0 | 0 | 0 | 0 | 0 | 0 | 0.05 | 0 | 0 | 0 | 0 | 0 | 0 | 0 | 0 | 0 | 0.65 | 0.05 | 0 | 0 | 0 | 0 | 0.25 | 0 | 0 | 0 | 1 | 0 | 0 | 0 | 0 | 0 | 0 | 1 | 1 | 0.020242 | 50.3 | 0.41188 | 0.045307 | 5.05 | -1.21 | 2863.95 | 7.7001 | BCC | 1 | 0 | BCC | 495 | 0 | 10.1016/j.ijrmhm.2025.107247
V-Nb-Mo-Ta | 0 | 0 | 0 | 0 | 0 | 0 | 0 | 0 | 0 | 0.05 | 0 | 0 | 0 | 0 | 0 | 0 | 0 | 0 | 0 | 0.75 | 0.05 | 0 | 0 | 0 | 0 | 0.15 | 0 | 0 | 0 | 1 | 0 | 0 | 0 | 0 | 0 | 0 | 1 | 1 | 0.02022 | 47.2 | 0.4236 | 0.040407 | 5.05 | -1.23 | 2809.95 | 6.6504 | BCC | 1 | 0 | BCC | 490 | 0 | 10.1016/j.ijrmhm.2025.107247
V-Nb-Mo-Ta | 0 | 0 | 0 | 0 | 0 | 0 | 0 | 0 | 0 | 0.05 | 0 | 0 | 0 | 0 | 0 | 0 | 0 | 0 | 0 | 0.85 | 0.05 | 0 | 0 | 0 | 0 | 0.05 | 0 | 0 | 0 | 1 | 0 | 0 | 0 | 0 | 0 | 0 | 1 | 1 | 0.020199 | 44.1 | 0.42488 | 0.033388 | 5.05 | -1.25 | 2755.95 | 4.8845 | BCC | 1 | 0 | BCC | 450 | 0 | 10.1016/j.ijrmhm.2025.107247
V-Nb-Mo-Ta-W | 0 | 0 | 0 | 0 | 0 | 0 | 0 | 0 | 0 | 0.2182 | 0 | 0 | 0 | 0 | 0 | 0 | 0 | 0 | 0 | 0.2009 | 0.2012 | 0 | 0 | 0 | 0 | 0.1786 | 0.2011 | 0 | 0 | 0 | 1 | 0 | 0 | 0 | 0 | 0 | 0 | 0 | 0.032492 | 86.7341 | 0.54196 | 0.063523 | 5.4023 | -4.494 | 2942.1393 | 13.3642 | BCC + Ta2VO6 | 2 | 0 | BCC-multiphase | 2612 | 0 | 10.1016/j.msea.2017.12.021
V-Nb-Mo-Ta-W | 0 | 0 | 0 | 0 | 0 | 0 | 0 | 0 | 0 | 0.2 | 0 | 0 | 0 | 0 | 0 | 0 | 0 | 0 | 0 | 0.2 | 0.2 | 0 | 0 | 0 | 0 | 0.2 | 0.2 | 0 | 0 | 1 | 0 | 0 | 0 | 0 | 0 | 0 | 0 | 0 | 0.032228 | 87 | 0.53643 | 0.064374 | 5.4 | -4.64 | 2962.8 | 13.3809 | BCC | 1 | 0 | BCC | 1288 | 111.1216 | 10.1016/j.intermet.2011.01.004 + 10.1557/jmr.2018.153 + 10.1016/j.jallcom.2016.11.188 + 10.1016/j.msea.2017.12.021 + 10.1016/j.ijrmhm.2019.02.009 + 10.1016/j.actamat.2019.06.032 + 10.1016/j.msea.2023.144729
V-Nb-Mo-W | 0 | 0 | 0 | 0 | 0 | 0 | 0 | 0 | 0 | 0.25 | 0 | 0 | 0 | 0 | 0 | 0 | 0 | 0 | 0 | 0.25 | 0.25 | 0 | 0 | 0 | 0 | 0 | 0.25 | 0 | 0 | 1 | 0 | 0 | 0 | 0 | 0 | 0 | 0 | 0 | 0.030112 | 91.5 | 0.55954 | 0.042426 | 5.5 | -4 | 2881 | 11.5257 | BCC | 1 | 0 | BCC | 1243 | 0 | 10.3390/met10111530
V-Nb-Ta-W | 0 | 0 | 0 | 0 | 0 | 0 | 0 | 0 | 0 | 0.25 | 0 | 0 | 0 | 0 | 0 | 0 | 0 | 0 | 0 | 0.25 | 0 | 0 | 0 | 0 | 0 | 0.25 | 0.25 | 0 | 0 | 1 | 0 | 0 | 0 | 0 | 0 | 0 | 0 | 0 | 0.035 | 78.75 | 0.61978 | 0.070489 | 5.25 | -4.5 | 2979.5 | 11.5257 | BCC | 1 | 0 | BCC | 1530 | 0 | 10.1016/j.jallcom.2016.11.188 + 10.1016/j.msea.2016.07.102
V-Ni | 0 | 0 | 0 | 0 | 0 | 0 | 0 | 0 | 0 | 0.368 | 0 | 0 | 0 | 0 | 0.632 | 0 | 0 | 0 | 0 | 0 | 0 | 0 | 0 | 0 | 0 | 0 | 0 | 0 | 0 | 1 | 0 | 0 | 0 | 0 | 0 | 0 | 1 | 1 | 0.035455 | 65.328 | 0.21408 | 0.16879 | 8.16 | -16.7455 | 1895.44 | 5.4696 | FCC | 1 | 0 | FCC | 750 | 0 | 10.1038/s41467-019-10012-7
V-Ni | 0 | 0 | 0 | 0 | 0 | 0 | 0 | 0 | 0 | 0.328 | 0 | 0 | 0 | 0 | 0.672 | 0 | 0 | 0 | 0 | 0 | 0 | 0 | 0 | 0 | 0 | 0 | 0 | 0 | 0 | 1 | 0 | 0 | 1 | 0 | 0 | 0 | 1 | 1 | 0.034618 | 66.488 | 0.20477 | 0.16432 | 8.36 | -15.87 | 1877.24 | 5.2607 | FCC | 1 | 0 | FCC | 661 | 0 | 10.1016/j.ijplas.2024.104204
V-Ta-W | 0 | 0 | 0 | 0 | 0 | 0 | 0 | 0 | 0 | 0.3334 | 0 | 0 | 0 | 0 | 0 | 0 | 0 | 0 | 0 | 0 | 0 | 0 | 0 | 0 | 0 | 0.3333 | 0.3333 | 0 | 0 | 1 | 0 | 0 | 0 | 0 | 0 | 0 | 0 | 0 | 0.034813 | 92.3288 | 0.53481 | 0.079303 | 5.3333 | -3.9995 | 3055.9127 | 9.1339 | BCC | 1 | 0 | BCC | 1240 | 0 | 10.1016/j.scriptamat.2021.113839
V-Ta-W | 0 | 0 | 0 | 0 | 0 | 0 | 0 | 0 | 0 | 0.2 | 0 | 0 | 0 | 0 | 0 | 0 | 0 | 0 | 0 | 0 | 0 | 0 | 0 | 0 | 0 | 0.2 | 0.6 | 0 | 0 | 1 | 0 | 0 | 0 | 0 | 0 | 0 | 0 | 0 | 0.026996 | 119.8 | 0.42518 | 0.062482 | 5.6 | -4 | 3311.6 | 7.9005 | BCC | 1 | 0 | BCC | 1150 | 0 | 10.1016/j.scriptamat.2021.113839
W-Re | 0 | 0 | 0 | 0 | 0 | 0 | 0 | 0 | 0 | 0 | 0 | 0 | 0 | 0 | 0 | 0 | 0 | 0 | 0 | 0 | 0 | 0 | 0 | 0 | 0 | 0 | 0.9011 | 0.0989 | 0 | 0 | 1 | 0 | 0 | 0 | 0 | 0 | 0 | 0 | 0.0045039 | 162.6813 | 0.031196 | 0.038809 | 6.0989 | -1.4259 | 3671.6596 | 2.6826 | BCC | 1 | 0 | BCC | 681.3 | 0 | 10.1016/j.vacuum.2022.111627
Y-Zr-Hf-Ta-W | 0 | 0 | 0 | 0 | 0 | 0 | 0 | 0 | 0 | 0 | 0 | 0 | 0 | 0 | 0 | 0 | 0 | 0.05 | 0.2375 | 0 | 0 | 0 | 0 | 0 | 0.2375 | 0.2375 | 0.2375 | 0 | 0 | 0 | 1 | 0 | 0 | 0 | 0 | 0 | 0 | 0 | 0.068735 | 70.8675 | 0.74266 | 0.11602 | 4.6625 | -0.2375 | 2849.4625 | 12.5998 | BCC1 + BCC2 | 2 | 0 | BCC-multiphase | 1430 | 0 | 10.3390/jmmp10070255
Y-Zr-Hf-Ta-W | 0 | 0 | 0 | 0 | 0 | 0 | 0 | 0 | 0 | 0 | 0 | 0 | 0 | 0 | 0 | 0 | 0 | 0.05 | 0.2375 | 0 | 0 | 0 | 0 | 0 | 0.2375 | 0.2375 | 0.2375 | 0 | 0 | 0 | 1 | 0 | 0 | 0 | 0 | 0 | 0 | 0 | 0.068735 | 70.8675 | 0.74266 | 0.11602 | 4.6625 | -0.2375 | 2849.4625 | 12.5998 | BCC (Ta) + BCC2 (Zr-Hf-Y-rich) + W2Zr | 3 | 0 | BCC-multiphase | 949 | 0 | 10.3390/jmmp10070255
Zr-Nb | 0 | 0 | 0 | 0 | 0 | 0 | 0 | 0 | 0 | 0 | 0 | 0 | 0 | 0 | 0 | 0 | 0 | 0 | 0.899 | 0.101 | 0 | 0 | 0 | 0 | 0 | 0 | 0 | 0 | 0 | 1 | 0 | 0 | 0 | 0 | 0 | 0 | 0 | 0 | 0.026844 | 33.505 | 0.044968 | 0.02712 | 4.101 | 1.4528 | 2190.822 | 2.721 | BCC + omega-Zr | 2 | 0 | BCC-multiphase | 1014 | 0 | 10.1016/j.intermet.2004.04.017
Zr-Nb-Hf-Ta | 0 | 0 | 0 | 0 | 0 | 0 | 0 | 0 | 0 | 0 | 0 | 0 | 0 | 0 | 0 | 0 | 0 | 0 | 0.25 | 0.25 | 0 | 0 | 0 | 0 | 0.25 | 0.25 | 0 | 0 | 0 | 1 | 0 | 0 | 1 | 0 | 0 | 0 | 0 | 0 | 0.044223 | 42.5 | 0.36622 | 0.091481 | 4.5 | 3.5 | 2668.5 | 11.5257 | BCC | 1 | 0 | BCC | 2025 | 403.0509 | 10.1016/j.actamat.2016.01.018
Zr-Nb-Hf-Ta | 0 | 0 | 0 | 0 | 0 | 0 | 0 | 0 | 0 | 0 | 0 | 0 | 0 | 0 | 0 | 0 | 0 | 0 | 0.25 | 0.25 | 0 | 0 | 0 | 0 | 0.25 | 0.25 | 0 | 0 | 0 | 1 | 0 | 0 | 1 | 0 | 0 | 0 | 0 | 0 | 0.044223 | 42.5 | 0.36622 | 0.091481 | 4.5 | 3.5 | 2668.5 | 11.5257 | BCC1 + BCC2 + HCP | 3 | 0 | BCC-multiphase | 2100 | 0 | 10.1016/j.actamat.2016.01.018
Zr-Nb-Hf-Ta | 0 | 0 | 0 | 0 | 0 | 0 | 0 | 0 | 0 | 0 | 0 | 0 | 0 | 0 | 0 | 0 | 0 | 0 | 0.25 | 0.25 | 0 | 0 | 0 | 0 | 0.25 | 0.25 | 0 | 0 | 0 | 1 | 0 | 0 | 1 | 0 | 0 | 0 | 0 | 0 | 0.044223 | 42.5 | 0.36622 | 0.091481 | 4.5 | 3.5 | 2668.5 | 11.5257 | BCC + HCP | 2 | 0 | BCC-multiphase | 1990 | 0 | 10.1016/j.actamat.2016.01.018
Zr-Nb-Hf-Ta | 0 | 0 | 0 | 0 | 0 | 0 | 0 | 0 | 0 | 0 | 0 | 0 | 0 | 0 | 0 | 0 | 0 | 0 | 0.2632 | 0.2632 | 0 | 0 | 0 | 0 | 0.2105 | 0.2631 | 0 | 0 | 0 | 1 | 0 | 0 | 1 | 0 | 0 | 0 | 0 | 0 | 0.044469 | 43.1561 | 0.36366 | 0.087199 | 4.5263 | 3.4904 | 2677.0016 | 11.4897 | BCC + HCP | 2 | 0 | BCC-multiphase | 1479 | 0 | 10.1016/j.ijrmhm.2024.106597
Zr-Nb-Hf-Ta | 0 | 0 | 0 | 0 | 0 | 0 | 0 | 0 | 0 | 0 | 0 | 0 | 0 | 0 | 0 | 0 | 0 | 0 | 0.25 | 0.25 | 0 | 0 | 0 | 0 | 0.25 | 0.25 | 0 | 0 | 0 | 1 | 0 | 0 | 0 | 0 | 0 | 0 | 0 | 0 | 0.044223 | 42.5 | 0.36622 | 0.091481 | 4.5 | 3.5 | 2668.5 | 11.5257 | BCC | 1 | 0 | BCC | 1315 | 0 | 10.1016/j.actamat.2016.01.018
Zr-Nb-Hf-Ta | 0 | 0 | 0 | 0 | 0 | 0 | 0 | 0 | 0 | 0 | 0 | 0 | 0 | 0 | 0 | 0 | 0 | 0 | 0.2941 | 0.2941 | 0 | 0 | 0 | 0 | 0.1177 | 0.2941 | 0 | 0 | 0 | 1 | 0 | 0 | 0 | 0 | 0 | 0 | 0 | 0 | 0.044649 | 44.705 | 0.35549 | 0.073008 | 4.5882 | 3.3911 | 2697.165 | 11.0711 | BCC | 1 | 0 | BCC | 850 | 0 | 10.1016/j.ijrmhm.2024.106597
Zr-Nb-Hf-Ta | 0 | 0 | 0 | 0 | 0 | 0 | 0 | 0 | 0 | 0 | 0 | 0 | 0 | 0 | 0 | 0 | 0 | 0 | 0.2778 | 0.2778 | 0 | 0 | 0 | 0 | 0.1666 | 0.2778 | 0 | 0 | 0 | 1 | 0 | 0 | 0 | 0 | 0 | 0 | 0 | 0 | 0.044623 | 43.89 | 0.36016 | 0.081308 | 4.5556 | 3.4567 | 2686.57 | 11.3572 | BCC | 1 | 0 | BCC | 822 | 0 | 10.1016/j.ijrmhm.2024.106597
Zr-Nb-Hf-Ta | 0 | 0 | 0 | 0 | 0 | 0 | 0 | 0 | 0 | 0 | 0 | 0 | 0 | 0 | 0 | 0 | 0 | 0 | 0.3125 | 0.3125 | 0 | 0 | 0 | 0 | 0.0625 | 0.3125 | 0 | 0 | 0 | 1 | 0 | 0 | 0 | 0 | 0 | 0 | 0 | 0 | 0.044488 | 45.625 | 0.3493 | 0.060515 | 4.625 | 3.2812 | 2709.125 | 10.5067 | BCC | 1 | 0 | BCC | 803 | 0 | 10.1016/j.ijrmhm.2024.106597
Zr-Nb-Hf-Ta | 0 | 0 | 0 | 0 | 0 | 0 | 0 | 0 | 0 | 0 | 0 | 0 | 0 | 0 | 0 | 0 | 0 | 0 | 0.2632 | 0.2632 | 0 | 0 | 0 | 0 | 0.2105 | 0.2631 | 0 | 0 | 0 | 1 | 0 | 0 | 0 | 0 | 0 | 0 | 0 | 0 | 0.044469 | 43.1561 | 0.36366 | 0.087199 | 4.5263 | 3.4904 | 2677.0016 | 11.4897 | BCC + HCP | 2 | 0 | BCC-multiphase | 792 | 0 | 10.1016/j.ijrmhm.2024.106597
Zr-Nb-Hf-Ta | 0 | 0 | 0 | 0 | 0 | 0 | 0 | 0 | 0 | 0 | 0 | 0 | 0 | 0 | 0 | 0 | 0 | 0 | 0.25 | 0.25 | 0 | 0 | 0 | 0 | 0.25 | 0.25 | 0 | 0 | 0 | 1 | 0 | 0 | 0 | 0 | 0 | 0 | 0 | 0 | 0.044223 | 42.5 | 0.36622 | 0.091481 | 4.5 | 3.5 | 2668.5 | 11.5257 | BCC + HCP | 2 | 0 | BCC-multiphase | 770 | 0 | 10.1016/j.ijrmhm.2024.106597
Zr-Nb-Mo | 0 | 0 | 0 | 0 | 0 | 0 | 0 | 0 | 0 | 0 | 0 | 0 | 0 | 0 | 0 | 0 | 0 | 0 | 0.09 | 0.74 | 0.17 | 0 | 0 | 0 | 0 | 0 | 0 | 0 | 0 | 1 | 0 | 0 | 0 | 0 | 0 | 0 | 0 | 0 | 0.035147 | 51.49 | 0.60279 | 0.036559 | 5.08 | -2.3208 | 2718.84 | 6.1587 | BCC | 1 | 0 | BCC | 632 | 0 | 10.1016/j.matdes.2024.112762
Zr-Nb-Mo-Hf-Ta | 0 | 0 | 0 | 0 | 0 | 0 | 0 | 0 | 0 | 0 | 0 | 0 | 0 | 0 | 0 | 0 | 0 | 0 | 0.2 | 0.2 | 0.2 | 0 | 0 | 0 | 0.2 | 0.2 | 0 | 0 | 0 | 1 | 0 | 0 | 0 | 0 | 0 | 0 | 0 | 0 | 0.054579 | 58 | 0.5859 | 0.1045 | 4.8 | -1.12 | 2714 | 13.3809 | BCC | 1 | 0 | BCC | 1524 | 0 | 10.1038/s41524-023-01095-4 + 10.3390/e21010015
Zr-Nb-Mo-Ta | 0 | 0 | 0 | 0 | 0 | 0 | 0 | 0 | 0 | 0 | 0 | 0 | 0 | 0 | 0 | 0 | 0 | 0 | 0.2632 | 0.2632 | 0.2105 | 0 | 0 | 0 | 0 | 0.2631 | 0 | 0 | 0 | 1 | 0 | 0 | 0 | 0 | 0 | 0 | 0 | 0 | 0.051291 | 62.1011 | 0.5326 | 0.057534 | 4.9473 | -1.8277 | 2759.0966 | 11.4897 | BCC1 + BCC2 | 2 | 0 | BCC-multiphase | 1569 | 0 | 10.1016/j.ijrmhm.2025.107457
Zr-Nb-Mo-Ta | 0 | 0 | 0 | 0 | 0 | 0 | 0 | 0 | 0 | 0 | 0 | 0 | 0 | 0 | 0 | 0 | 0 | 0 | 0.25 | 0.25 | 0.25 | 0 | 0 | 0 | 0 | 0.25 | 0 | 0 | 0 | 1 | 0 | 0 | 0 | 0 | 0 | 0 | 0 | 0 | 0.051985 | 65 | 0.53261 | 0.059372 | 5 | -2.5 | 2766 | 11.5257 | BCC1 + BCC2 | 2 | 0 | BCC-multiphase | 1484 | 0 | 10.1016/j.ijrmhm.2025.107457
Zr-Nb-Mo-Ta | 0 | 0 | 0 | 0 | 0 | 0 | 0 | 0 | 0 | 0 | 0 | 0 | 0 | 0 | 0 | 0 | 0 | 0 | 0.2778 | 0.2778 | 0.1666 | 0 | 0 | 0 | 0 | 0.2778 | 0 | 0 | 0 | 1 | 0 | 0 | 0 | 0 | 0 | 0 | 0 | 0 | 0.050287 | 58.884 | 0.52563 | 0.054993 | 4.8888 | -0.9863 | 2751.544 | 11.3572 | BCC1 + BCC2 | 2 | 0 | BCC-multiphase | 1395 | 0 | 10.1016/j.ijrmhm.2025.107457
Zr-Nb-Mo-Ta | 0 | 0 | 0 | 0 | 0 | 0 | 0 | 0 | 0 | 0 | 0 | 0 | 0 | 0 | 0 | 0 | 0 | 0 | 0.2941 | 0.2941 | 0.1177 | 0 | 0 | 0 | 0 | 0.2941 | 0 | 0 | 0 | 1 | 0 | 0 | 0 | 0 | 0 | 0 | 0 | 0 | 0.048876 | 55.298 | 0.50576 | 0.051454 | 4.8236 | 0.067996 | 2743.068 | 11.0711 | BCC1 + BCC2 | 2 | 0 | BCC-multiphase | 1371 | 0 | 10.1016/j.ijrmhm.2025.107457
Zr-Nb-Mo-Ta | 0 | 0 | 0 | 0 | 0 | 0 | 0 | 0 | 0 | 0 | 0 | 0 | 0 | 0 | 0 | 0 | 0 | 0 | 0.3125 | 0.3125 | 0.0625 | 0 | 0 | 0 | 0 | 0.3125 | 0 | 0 | 0 | 1 | 0 | 0 | 0 | 0 | 0 | 0 | 0 | 0 | 0.046884 | 51.25 | 0.45877 | 0.046351 | 4.75 | 1.4062 | 2733.5 | 10.5067 | BCC1 + BCC2 | 2 | 0 | BCC-multiphase | 936 | 0 | 10.1016/j.ijrmhm.2025.107457
Zr-Nb-Mo-Ta-W | 0 | 0 | 0 | 0 | 0 | 0 | 0 | 0 | 0 | 0 | 0 | 0 | 0 | 0 | 0 | 0 | 0 | 0 | 0.2 | 0.2 | 0.2 | 0 | 0 | 0 | 0 | 0.2 | 0.2 | 0 | 0 | 1 | 0 | 0 | 0 | 0 | 0 | 0 | 0 | 0 | 0.051878 | 84.2 | 0.58586 | 0.063056 | 5.2 | -5.44 | 2951.8 | 13.3809 | BCC1 + BCC2 | 2 | 0 | BCC-multiphase | 1589 | 0 | 10.1016/j.msea.2021.142061
Zr-Nb-Ta | 0 | 0 | 0 | 0 | 0 | 0 | 0 | 0 | 0 | 0 | 0 | 0 | 0 | 0 | 0 | 0 | 0 | 0 | 0.3334 | 0.3333 | 0 | 0 | 0 | 0 | 0 | 0.3333 | 0 | 0 | 0 | 1 | 0 | 0 | 0 | 0 | 0 | 0 | 0 | 0 | 0.04406 | 46.6653 | 0.34122 | 0.038586 | 4.6666 | 3.1114 | 2722.6072 | 9.1339 | BCC1 + BCC2 | 2 | 0 | BCC-multiphase | 737 | 0 | 10.1016/j.ijrmhm.2025.107457